## Folha 1
EMC030 | m | Madre de madeira serrada.
Madre de madeira serrada de pinheiro-bravo (Pinus pinaster) procedente de Portugal com certificado PEFC, de 70x70 mm de secção, classe resistente C18 segundo EN 338 e EN 1912, qualidade estrutural E segundo NP 4305; para classe de risco 1 segundo NP EN 335, com protecção contra agentes bióticos que corresponde com a classe de penetração NP1 segundo EN 351-1, com acabamento polido; fixada sobre as asnas com pregos, de aço galvanizado de alta aderência.
Unitário |  |  | Ud | Descrição | Rend. | Preço unitário | Importância
mt07mee100jfi1faa |  |  | m³ | Madeira serrada de pinheiro-bravo (Pinus pinaster) procedente de Portugal com certificado PEFC, para madres, de até 5 m de comprimento, de 70x70 mm de secção, classe resistente C18 segundo EN 338 e EN 1912, qualidade estrutural E segundo NP 4305; para classe de risco 1 segundo NP EN 335, com protecção contra agentes bióticos que corresponde com a classe de penetração NP1 segundo EN 351-1, com acabamento polido. | 0.005 | 630.36 | 3.15
mt07emr111l |  |  | Ud | Prego, de 6 mm de diâmetro e 100 mm de comprimento, de aço galvanizado de alta aderência. | 2.857 | 0.37 | 1.06
mo048 |  |  | h | Oficial de 1ª montador de estruturas de madeira. | 0.071 | 25.68 | 1.82
mo095 |  |  | h | Ajudante de montador de estruturas de madeira. | 0.036 | 25.06 | 0.9
|  |  | % | Custos directos complementares | 2 | 6.93 | 0.14
Custo de manutenção decenal: 0,99€ nos primeiros 10 anos. | [5 empty] | Total: | 7.07