## Folha 1
EMF011 | m² |  | Laje de vigotas de madeira e painéis "VALERO COMPOPLAK".
Laje com uma separação entre eixos de 70 cm, composta por vigotas de madeira serrada de abeto (Abies alba), de 10x20 a 15x25 cm de secção e até 6 m de comprimento, classe resistente C24, protecção da madeira com classe de penetração NP2, trabalhada em oficina colocadas através de apoio sobre elemento estrutural; e painel "VALERO COMPOPLAK", de 100 mm de espessura, 1200 mm de largura e 2700 mm de comprimento, formado por núcleo de poliestireno expandido (EPS), densidade 30 kg/m³, revestido nas duas faces com fibra de vidro, de 450 g/m² e compósito (WPC), com ranhuras nos laterais para permitir a passagem do perfil de conexão entre painéis; reforço de juntas entre painéis através de adesivo bicomponente "VALERO COMPOPLAK", perfis de MDF "VALERO COMPOPLAK", de 3660x100x10 mm e malha de fibra de vidro "VALERO COMPOPLAK"; fixado mecanicamente às vigotas com parafusos autoperfurantes para madeira, de 6 mm de diâmetro e 120 mm de comprimento, de aço galvanizado com revestimento de crómio (4 ud/m²) e adesivo bicomponente "VALERO COMPOPLAK".
Unitário |  | Ud |  | Descrição | Rend. | Preço unitário | Importância
mt07mee018id |  | m³ |  | Madeira serrada de abeto (Abies alba) com acabamento polido, para vigota de 10x20 a 15x25 cm de secção e até 6 m de comprimento, para aplicações estruturais, classe resistente C24 segundo EN 338 e EN 1912 e protecção contra agentes bióticos que corresponde com a classe de penetração NP2 (3 mm nas faces laterais do alburno) segundo EN 351-1, trabalhada em oficina. | 0.054 | 449.83 | 24.29
mt12ppe010g |  | m² |  | Painel "VALERO COMPOPLAK", de 100 mm de espessura, 1200 mm de largura e 2700 mm de comprimento, formado por núcleo de poliestireno expandido (EPS), densidade 30 kg/m³, revestido nas duas faces com fibra de vidro, de 450 g/m² e compósito (WPC), com ranhuras nos laterais para permitir a passagem do perfil de conexão entre painéis; resistência térmica 2,85 m²°C/W, condutibilidade térmica 0,035 W/(m°C), factor de resistência à difusão do vapor de água 716, Euroclasse E de reacção ao fogo, resistência à flexão 0,603 N/mm² e módulo de elasticidade 54,16 N/mm². | 1.02 | 30 | 30.6
mt12ppe020a |  | m |  | Perfil de MDF "VALERO COMPOPLAK", de 3660x100x10 mm. | 1 | 0.83 | 0.83
mt12ppe030a |  | kg |  | Adesivo bicomponente "VALERO COMPOPLAK". | 0.8 | 9.17 | 7.34
mt12ppe050a |  | m² |  | Malha de fibra de vidro "VALERO COMPOPLAK". | 0.35 | 3 | 1.05
mt07emr113fo |  | Ud |  | Parafuso autoperfurante para madeira, de 6 mm de diâmetro e 120 mm de comprimento, de aço galvanizado com revestimento de crómio. | 4 | 0.23 | 0.92
mt08var050 |  | kg |  | Arame galvanizado para atar, de 1,30 mm de diâmetro. | 0.015 | 1.1 | 0.02
mo048 |  | h |  | Oficial de 1ª montador de estruturas de madeira. | 0.294 | 17.69 | 5.2
mo095 |  | h |  | Ajudante de montador de estruturas de madeira. | 0.147 | 17.27 | 2.54
mo011 |  | h |  | Oficial de 1ª montador. | 0.254 | 17.41 | 4.42
mo080 |  | h |  | Ajudante de montador. | 0.254 | 16.45 | 4.18
mo043 |  | h |  | Oficial de 1ª armador de ferro. | 0.02 | 17.69 | 0.35
mo090 |  | h |  | Ajudante de armador de ferro. | 0.02 | 17.27 | 0.35
|  | % |  | Custos directos complementares | 2 | 82.09 | 1.64
Custo de manutenção decenal: 12,56€ nos primeiros 10 anos. | [5 empty] | Total: | 83.73