## Folha 1
EMM010 | kg |  | Elementos metálicos de ligação e apoio para estruturas de madeira.
Elementos metálicos de ligação e apoio, para estruturas de madeira, de aço galvanizado a quente com protecção Z275 face à corrosão, colocados em obra.
Unitário |  | Ud |  | Descrição | Rend. | Preço unitário | Importância
mt07emr403a |  | kg |  | Elementos de aço galvanizado a quente com protecção Z275 face à corrosão, para samblagem de estruturas de madeira | 1 | 11.4 | 11.4
mo048 |  | h |  | Oficial de 1ª montador de estruturas de madeira. | 0.05 | 20.01 | 1
mo095 |  | h |  | Ajudante de montador de estruturas de madeira. | 0.025 | 19.53 | 0.49
|  | % |  | Custos directos complementares | 2 | 12.89 | 0.26
Custo de manutenção decenal: 0,26€ nos primeiros 10 anos. | [5 empty] | Total: | 13.15