## Folha 1
EMT010 | m² |  | Soalho base de painel de madeira, para laje.
Soalho base de painel estrutural de madeira, Superpan Tech P6 TG2 "FINSA", de 38 mm de espessura, colocado com fixações mecânicas.
Unitário |  | Ud |  | Descrição | Rend. | Preço unitário | Importância
mt08eff020R |  | m² |  | Painel estrutural de madeira para uso em ambiente seco, Superpan Tech P6 TG2 "FINSA", de 2400x600 mm e 38 mm de espessura, com ligação macho-fêmea em dois dos seus cantos, segundo NP EN 312. | 1.05 | 14.23 | 14.94
mt50spa101 |  | kg |  | Pregos de aço. | 0.15 | 1.3 | 0.2
mo048 |  | h |  | Oficial de 1ª montador de estruturas de madeira. | 0.163 | 17.69 | 2.88
mo095 |  | h |  | Ajudante de montador de estruturas de madeira. | 0.081 | 17.27 | 1.4
|  | % |  | Custos directos complementares | 2 | 19.42 | 0.39
Custo de manutenção decenal: 6,54€ nos primeiros 10 anos. | [5 empty] | Total: | 19.81