## Folha 1
EMV010 | m³ |  | Viga de madeira serrada.
Viga de madeira serrada de pinho silvestre (Pinus sylvestris), de 10x10 a 15x30 cm de secção e até 6 m de comprimento, classe resistente C18, protecção da madeira com classe de penetração NP5 e NP6, trabalhada em oficina.
Unitário |  | Ud |  | Descrição | Rend. | Preço unitário | Importância
mt07mee015l |  | m³ |  | Madeira serrada de pinho silvestre (Pinus sylvestris) com acabamento polido, para viga de 10x10 a 15x30 cm de secção e até 6 m de comprimento, para aplicações estruturais, classe resistente C18 segundo EN 338 e EN 1912 e protecção contra agentes bióticos que corresponde com a classe de penetração NP5 e NP6 (em todo o alburno e até 6 mm no durame exposto) segundo EN 351-1, trabalhada em oficina. | 1 | 402.31 | 402.31
mo048 |  | h |  | Oficial de 1ª montador de estruturas de madeira. | 8.096 | 18.05 | 146.13
mo095 |  | h |  | Ajudante de montador de estruturas de madeira. | 4.048 | 17.64 | 71.41
|  | % |  | Custos directos complementares | 2 | 619.85 | 12.4
Custo de manutenção decenal: 107,48€ nos primeiros 10 anos. | [5 empty] | Total: | 632.25