## Folha 1
EMV010 |  |  | m³ | Viga de madeira serrada.
Viga de madeira serrada de pinho insigne (Pinus Radiata D. Don), de 10x10 a 15x30 cm de secção e até 6 m de comprimento, qualidade estrutural MEG, classe resistente C-16, protecção da madeira com classe de penetração P2, trabalhada em oficina.
Unitário | Ud | Descrição |  |  | Rend. | Preço unitário | Importância
mt07mee015m | m³ | Madeira serrada de pinho insigne (Pinus Radiata D. Don) com acabamento polido, para viga de 10x10 a 15x30 cm de secção e até 6 m de comprimento, para aplicações estruturais, qualidade estrutural MEG segundo UNE 56544, classe resistente C-16 segundo EN 338 e EN 1912 e protecção contra agentes bióticos que corresponde com a classe de penetração P2 (3 mm nas faces laterais da alvura e 40 mm no sentido axial) segundo EN 351-1, trabalhada em oficina. |  |  | 1 | 408.21 | 408.21
mo044 | h | Oficial de 1ª montador de estrutura de madeira. |  |  | 8.096 | 17.69 | 143.22
mo088 | h | Ajudante de montador de estrutura de madeira. |  |  | 4.048 | 17.27 | 69.91
| % | Meios auxiliares |  |  | 2 | 621.34 | 12.43
| % | Custos indirectos |  |  | 3 | 633.77 | 19.01
Custo de manutenção decenal: 110,97€ nos primeiros 10 anos. | [5 empty] | Total: | 652.78