## Folha 1
EMV110 | m³ | Viga de madeira lamelada colada.
Viga de madeira lamelada colada homogénea de abeto vermelho (Picea abies) procedente do Norte e Nordeste da Europa com certificado PEFC, de 100x200 mm de secção, classe resistente GL-24h e classe E1 em emissão de formaldeído segundo EN 14080; para classe de risco 1 segundo NP EN 335, com protecção contra agentes bióticos que corresponde com a classe de penetração NP1 segundo EN 351-1, com acabamento polido.
Unitário |  |  | Ud | Descrição | Rend. | Preço unitário | Importância
mt07mel100bn1aa |  |  | m³ | Madeira lamelada colada homogénea de abeto vermelho (Picea abies) procedente do Norte e Nordeste da Europa com certificado PEFC para vigas, de até 15 m de comprimento, de 100x200 mm de secção, classe resistente GL-24h e classe E1 em emissão de formaldeído segundo EN 14080; para classe de risco 1 segundo NP EN 335, com protecção contra agentes bióticos que corresponde com a classe de penetração NP1 segundo EN 351-1, com acabamento polido. | 1 | 914.79 | 914.79
mo048 |  |  | h | Oficial de 1ª montador de estruturas de madeira. | 6 | 25.68 | 154.08
mo095 |  |  | h | Ajudante de montador de estruturas de madeira. | 3 | 25.06 | 75.18
|  |  | % | Custos directos complementares | 2 | 1144.05 | 22.88
Custo de manutenção decenal: 198,38€ nos primeiros 10 anos. | [5 empty] | Total: | 1166.93