## Folha 1
EMV110 | m³ |  | Viga de madeira lamelada colada.
Viga de madeira lamelada colada homogénea, de 33 ou 45 mm de espessura das lâminas e secção constante, de 10x20 a 12x25 cm de secção e até 5 m de comprimento, classe resistente GL-24h e protecção da madeira com classe de penetração NP5 e NP6, trabalhada em oficina.
Unitário |  | Ud |  | Descrição | Rend. | Preço unitário | Importância
mt07mel020c |  | m³ |  | Madeira lamelada colada homogénea, de 33 ou 45 mm de espessura das lâminas, para viga de secção constante, de 10x20 a 12x25 cm de secção e até 5 m de comprimento, para aplicações estruturais, classe resistente GL-24h segundo NP EN 390 e NP EN 1194, e protecção contra agentes bióticos que corresponde com a classe de penetração NP5 e NP6 (em todo o alburno e até 6 mm no durame exposto) segundo EN 351-1, trabalhada em oficina. | 1 | 1135 | 1135
mo048 |  | h |  | Oficial de 1ª montador de estruturas de madeira. | 6.072 | 19.31 | 117.25
mo095 |  | h |  | Ajudante de montador de estruturas de madeira. | 3.036 | 18.78 | 57.02
|  | % |  | Custos directos complementares | 2 | 1309.27 | 26.19
Custo de manutenção decenal: 227,03€ nos primeiros 10 anos. | [5 empty] | Total: | 1335.46