## Folha 1
EWA010 | Ud | Apoio elastomérico, rectangular.
Apoio elastomérico sem armar, rectangular, sobre base de nivelação, de neopreno, de 200x200 mm de secção e 30 mm de espessura, tipo F, segundo EN 1337-3, para apoios estruturais elásticos. O preço não inclui a base de nivelação.
Unitário |  |  | Ud | Descrição |  | Rend. | Preço unitário |  | Importância
mt07ewa010a |  |  | m³ | Apoio elastomérico estrutural sem armar, de neopreno, tipo F segundo EN 1337-3. |  | 0.001 | 11640 |  | 11.64
mo047 |  |  | h | Oficial de 1ª montador de estruturas metálicas. |  | 0.1 | 25.68 |  | 2.57
mo094 |  |  | h | Ajudante de montador de estruturas metálicas. |  | 0.1 | 25.06 |  | 2.51
|  |  | % | Custos directos complementares |  | 2 | 16.72 |  | 0.33
Custo de manutenção decenal: 1,19€ nos primeiros 10 anos. | [6 empty] | Total: |  | 17.05
Referência e título da norma |  |  |  |  | Aplicabilidade(a) |  |  | Obrigatoriedade(b) |  | Sistema(c)
EN 1337-3:2005 |  |  |  |  | 112006 |  |  | 112007 |  | 1/3
Dispositivos de apoio estruturais — Parte 3: Dispositivos de apoio elastoméricos.
(a) Data de entrada em aplicação da norma harmonizada
(b) Data final do período de coexistência
(c) Sistema de avaliação e verificação da regularidade do desempenho