## Folha 1
FAE010 | m² | Sistema de placas cerâmicas extrudidas, para fachada ventilada.
Sistema de revestimento para fachada ventilada, de 1,6 cm de espessura, formado por placas cerâmicas extrudidas alveolares, ligeiras, de 300 mm de altura, de 500 a 700 mm de comprimento e 16 mm de espessura, gama de cores naturais, colocadas através de sistema de ancoragem horizontal contínuo oculto, sobre subestrutura suporte composta de perfis verticais em T, perfis horizontais para sustentação, molas e suportes para retenção dos perfis verticais fixados através de ancoragens e parafusos.
Unitário |  | Ud | Descrição | Rend. | Preço unitário | Importância
mt12pcm010aa |  | m² | Placa cerâmica extrudida alveolar, ligeira, de 300 mm de altura, de 500 a 700 mm de comprimento e 16 mm de espessura, gama de cores naturais, realizada com juntas horizontais macho-fêmea, para ocultação da subestrutura. | 1.05 | 28.23 | 29.64
mt12pcm015a |  | m² | Subestrutura suporte, composta de perfis verticais em T, perfis horizontais para sustentação, adesivo de montagem e suportes para retenção dos perfis verticais fixados através de ancoragens e parafusos. | 1 | 24.25 | 24.25
mo052 |  | h | Oficial de 1ª montador de sistemas de fachadas pré-fabricadas. | 0.891 | 19.03 | 16.96
mo099 |  | h | Ajudante de montador de sistemas de fachadas pré-fabricadas. | 0.891 | 17.97 | 16.01
|  | % | Custos directos complementares | 3 | 86.86 | 2.61
Custo de manutenção decenal: 15,21€ nos primeiros 10 anos. |  |  |  |  | Total: | 89.47