## Folha 1
FAE020 |  |  | m² | Sistema "CERÁMICA MAYOR - TEMPIO" de placa cerâmica extrudida, para fachada ventilada.
Sistema FK "CERÁMICA MAYOR - TEMPIO" de revestimento para fachada ventilada, de 1,6 cm de espessura, formado por placa cerâmica extrudida alveolar, ligeira, FK-16 "CERÁMICA MAYOR - TEMPIO", de 300 mm de altura, de 500 a 700 mm de comprimento e 16 mm de espessura, cor Blanco W2-07, gama de cores naturais, com subestrutura suporte composta de perfis verticais em T, perfis horizontais para sustentação, molas e suportes para retenção dos perfis verticais fixas através de ancoragens e parafusos.
Unitário | Ud | Descrição |  |  | Rend. | Preço unitário | Importância
mt12pcm010aaa | m² | Placa cerâmica extrudida alveolar, ligeira, FK-16 "CERÁMICA MAYOR - TEMPIO", de 300 mm de altura, de 500 a 700 mm de comprimento e 16 mm de espessura, cor Blanco W2-07, gama de cores naturais, realizada com juntas horizontais macho-fêmea, para ocultação da subestrutura. |  |  | 1.05 | 30 | 31.5
mt12pcm015c | m² | Subestrutura suporte, sistema FK "CERÁMICA MAYOR - TEMPIO", composta de perfis verticais em T, perfis horizontais para sustentação, adesivo de montagem e suportes para retenção dos perfis verticais fixas através de ancoragens e parafusos. |  |  | 1 | 24.25 | 24.25
mo052 | h | Oficial de 1ª montador de sistemas de fachadas pré-fabricadas. |  |  | 0.891 | 17.41 | 15.51
mo099 | h | Ajudante de montador de sistemas de fachadas pré-fabricadas. |  |  | 0.891 | 16.45 | 14.66
| % | Custos directos complementares |  |  | 3 | 85.92 | 2.58
Custo de manutenção decenal: 15,05€ nos primeiros 10 anos. | [5 empty] | Total: | 88.5