## Folha 1
FAJ010 | m² |  | Subestrutura suporte para a fixação de pano exterior de pedra natural, em fachadas ventiladas.
Sistema de ancoragem vertical, de aço inoxidável AISI 304, para a fixação de placas de pedra natural de 100x40x3 cm (não incluídas neste preço). O preço inclui a resolução de encontros e pontos singulares, mas não inclui o sistema de revestimento.
Unitário |  | Ud | Descrição | Rend. | Preço unitário | Importância
mt19paj220j |  | m² | Subestrutura suporte composta de sistema de ancoragem vertical, de aço inoxidável AISI 304, para a fixação de placas de pedra natural de 100x40x3 cm (não incluídas neste preço), formado por: perfis verticais de aço inoxidável AISI 304, esquadros de carga, esquadros de apoio e grampos com unha oculta, para fixar à testa de betão de cada laje (aproximadamente 3 m de altura livre) com buchas mecânicas de aço inoxidável A2, e ao suporte de betão ou de alvenaria (fck>=150 kp/cm²) cada 1,20 m no máximo, com tira-fundos de aço inoxidável A2 e buchas de nylon. | 1 | 21.66 | 21.66
mo052 |  | h | Oficial de 1ª montador de sistemas de fachadas pré-fabricadas. | 0.192 | 19.03 | 3.65
mo099 |  | h | Ajudante de montador de sistemas de fachadas pré-fabricadas. | 0.192 | 17.97 | 3.45
|  | % | Custos directos complementares | 2 | 28.76 | 0.58
Custo de manutenção decenal: 5,66€ nos primeiros 10 anos. |  |  |  |  | Total: | 29.34