## Folha 1
FAJ010 |  |  | m² | Sistema "STROW" para a fixação de pano exterior de pedra natural, em fachadas ventiladas.
Sistema de ancoragem vertical, Epsilon O com grampos Sigma unha oculta S.32 "STROW", de alumínio AW 6063 T5 lacado preto, para a fixação de placas de pedra natural de 80x40x3 cm (não incluídas neste preço).
Unitário | Ud | Descrição |  |  | Rend. | Preço unitário | Importância
mt19pst020j | m² | Subestrutura suporte composta de sistema de ancoragem vertical, Epsilon O com grampos Sigma unha oculta S.32 "STROW", de alumínio AW 6063 T5 lacado preto, para a fixação de placas de pedra natural de 80x40x3 cm (não incluídas neste preço), regulável nos eixos vertical e horizontal, formado por: perfis verticais Epsilon O de alumínio extrudido de liga 6063 com tratamento térmico T-5, lacado de cor preto, com marca de qualidade QUALICOAT classe SEASIDE com 60 microns de espessura mínima de película seca, esquadros de carga, esquadros de apoio e grampos unha oculta de alumínio extrudido de liga 6063 com tratamento térmico T-5, anodizado de cor prata natural com uma espessura mínima de 15 microns, para fixar à testa de betão de cada laje (aproximadamente 3 m de altura livre) com buchas mecânicas de aço inoxidável A2, e ao suporte de betão ou de alvenaria (fck>=150 kp/cm²) cada 1,20 m no máximo, com tira-fundos de aço inoxidável A2 e buchas de nylon; com DAU nº 10/062 B. |  |  | 1 | 21.2 | 21.2
mo052 | h | Oficial de 1ª montador de sistemas de fachadas pré-fabricadas. |  |  | 0.466 | 17.41 | 8.11
mo099 | h | Ajudante de montador de sistemas de fachadas pré-fabricadas. |  |  | 0.466 | 16.45 | 7.67
| % | Meios auxiliares |  |  | 2 | 36.98 | 0.74
| % | Custos indirectos |  |  | 3 | 37.72 | 1.13
Custo de manutenção decenal: 7,49€ nos primeiros 10 anos. | [5 empty] | Total: | 38.85