## Folha 1
FAJ010 |  | m² | Sistema "STROW" para a fixação de pano exterior de pedra natural, em fachadas ventiladas.
Sistema de ancoragem vertical, Aplomado II + Fix II com unha oculta "STROW", de aço inoxidável AISI 304, para a fixação de placas de pedra natural de 80x40x3 cm (não incluídas neste preço).
Unitário | Ud | Descrição |  | Rend. | Preço unitário | Importância
mt19pst040d | m² | Subestrutura suporte composta de sistema de ancoragem vertical, Aplomado II + Fix II com unha oculta "STROW", de aço inoxidável AISI 304, para a fixação de placas de pedra natural de 80x40x3 cm (não incluídas neste preço), formado por: perfis verticais Aplomado II de aço inoxidável AISI 304, esquadros de carga, esquadros de apoio e grampos Fix II unha oculta, para fixar à testa de betão de cada laje (aproximadamente 3 m de altura livre) com buchas mecânicas de aço inoxidável A2, e ao suporte de betão ou de alvenaria (fck>=150 kp/cm²) cada 1,20 m no máximo, com tira-fundos de aço inoxidável A2 e buchas de nylon. |  | 1 | 29.33 | 29.33
mo052 | h | Oficial de 1ª montador de sistemas de fachadas pré-fabricadas. |  | 0.486 | 17.41 | 8.46
mo099 | h | Ajudante de montador de sistemas de fachadas pré-fabricadas. |  | 0.486 | 16.45 | 7.99
| % | Meios auxiliares |  | 2 | 45.78 | 0.92
| % | Custos indirectos |  | 3 | 46.7 | 1.4
Custo de manutenção decenal: 9,27€ nos primeiros 10 anos. |  |  |  |  | Total: | 48.1