## Folha 1
FAJ010 | m² |  | Subestrutura suporte para a fixação de pano exterior de pedra natural, em fachadas ventiladas.
Sistema de ancoragem vertical e subsistema de ancoragem horizontal, de alumínio AW 6063 T5 lacado preto, para a fixação de placas de pedra natural de 80x40x3 cm (não incluídas neste preço). O preço inclui a resolução de encontros e pontos singulares, mas não inclui o sistema de revestimento.
Unitário |  | Ud |  | Descrição | Rend. | Preço unitário | Importância
mt19paj210m |  | m² |  | Subestrutura suporte composta de sistema de ancoragem vertical e subsistema de ancoragem horizontal, de alumínio AW 6063 T5 lacado preto, para a fixação de placas de pedra natural de 80x40x3 cm (não incluídas neste preço), regulável nos eixos vertical e horizontal, formado por: perfis verticais e perfis horizontais de alumínio extrudido de liga 6063 com tratamento térmico T-5, lacado de cor preto, com marca de qualidade QUALICOAT classe SEASIDE com 60 microns de espessura mínima de película seca, esquadros de carga, esquadros de apoio e grampos com unha oculta de alumínio extrudido de liga 6063 com tratamento térmico T-5, anodizado de cor prata natural com uma espessura mínima de 15 microns, para fixar à testa de betão de cada laje (aproximadamente 3 m de altura livre) com buchas mecânicas de aço inoxidável A2, e ao suporte de betão ou de alvenaria (fck>=150 kp/cm²) cada 1,20 m no máximo, com tira-fundos de aço inoxidável A2 e buchas de nylon. | 1 | 27.8 | 27.8
mo052 |  | h |  | Oficial de 1ª montador de sistemas de fachadas pré-fabricadas. | 0.202 | 19.03 | 3.84
mo099 |  | h |  | Ajudante de montador de sistemas de fachadas pré-fabricadas. | 0.202 | 17.97 | 3.63
|  | % |  | Custos directos complementares | 2 | 35.27 | 0.71
Custo de manutenção decenal: 6,94€ nos primeiros 10 anos. | [5 empty] | Total: | 35.98