## Folha 1
FAJ010 | m² |  | Subestrutura suporte para a fixação de pano exterior de pedra natural, em fachadas ventiladas.
Sistema de ancoragem pontual, de aço inoxidável AISI 304, para a fixação de placas de pedra natural de 60x40x3 cm (não incluídas neste preço). O preço inclui a resolução de encontros e pontos singulares, mas não inclui o sistema de revestimento.
Unitário |  | Ud |  | Descrição | Rend. | Preço unitário | Importância
mt19paj240d |  | m² |  | Subestrutura suporte composta de sistema de ancoragem pontual, de aço inoxidável AISI 304, para a fixação de placas de pedra natural de 60x40x3 cm (não incluídas neste preço), formado por grampos pontuais reguláveis em vertical e em profundidade, de aço inoxidável AISI 304, colocados na junta vertical, para fixar ao suporte de betão ou de alvenaria (fck>=150 kp/cm²) com buchas mecânicas de aço inoxidável A2. | 1 | 24 | 24
mo052 |  | h |  | Oficial de 1ª montador de sistemas de fachadas pré-fabricadas. | 0.162 | 19.03 | 3.08
mo099 |  | h |  | Ajudante de montador de sistemas de fachadas pré-fabricadas. | 0.162 | 17.97 | 2.91
|  | % |  | Custos directos complementares | 2 | 29.99 | 0.6
Custo de manutenção decenal: 5,90€ nos primeiros 10 anos. | [5 empty] | Total: | 30.59