## Folha 1
FAJ020 | m² |  | Subestrutura suporte para a fixação de pano exterior de placas de grés porcelânico, em fachadas ventiladas.
Sistema de ancoragem vertical, de alumínio AW 6063 T5 lacado preto, para a fixação de placas cerâmicas de 90x45x1,1 cm (não incluídas neste preço). O preço inclui a resolução de encontros e pontos singulares, mas não inclui o sistema de revestimento.
Unitário |  | Ud |  | Descrição | Rend. | Preço unitário | Importância
mt19paj250c |  | m² |  | Subestrutura suporte composta de sistema de ancoragem vertical, de alumínio AW 6063 T5 lacado preto, para a fixação de placas cerâmicas de 90x45x1,1 cm (não incluídas neste preço), regulável nos eixos vertical e horizontal, formado por: perfis verticais de alumínio extrudido de liga 6063 com tratamento térmico T-5, lacado de cor preto, com marca de qualidade QUALICOAT classe SEASIDE com 60 microns de espessura mínima de película seca, esquadros de carga, esquadros de apoio e grampos com unha oculta de alumínio extrudido de liga 6063 com tratamento térmico T-5, anodizado de cor prata natural com uma espessura mínima de 15 microns, para fixar à testa de betão de cada laje (aproximadamente 3 m de altura livre) com buchas mecânicas de aço inoxidável A2, e ao suporte de betão ou de alvenaria (fck>=150 kp/cm²) cada 1,00 m no máximo, com tira-fundos de aço inoxidável A2 e buchas de nylon. | 1 | 15 | 15
mo052 |  | h |  | Oficial de 1ª montador de sistemas de fachadas pré-fabricadas. | 1.012 | 19.03 | 19.26
mo099 |  | h |  | Ajudante de montador de sistemas de fachadas pré-fabricadas. | 1.012 | 17.97 | 18.19
|  | % |  | Custos directos complementares | 2 | 52.45 | 1.05
Custo de manutenção decenal: 7,70€ nos primeiros 10 anos. | [5 empty] | Total: | 53.5