## Folha 1
FBR010 | m² | Parede de placas laminadas compactas de alta pressão (HPL). Sistema "TRESPA".
Parede simples "TRESPA", de 90 mm de espessura total, formada por uma estrutura de perfis de chapa de aço galvanizado de 70 mm de largura, à base de montantes (elementos verticais) separados 400 mm entre si, e canais (elementos horizontais), à qual se fixam as dois panos iguais de placas laminadas compactas de alta pressão (HPL) tipo Virtuon FR "TRESPA", de 600x2500x10 mm, acabamento Gold Yellow, textura Satin, com junta aberta com o sistema de fixação oculta TS2000. Inclusive fita acústica de dilatação autocolante; fixações para a ancoragem de canais e montantes metálicos; kit de complementos para a instalação das placas. O preço inclui a resolução de encontros e pontos singulares e as ajudas para a execução de roços para instalações, mas não inclui o isolamento a colocar entre os montantes.
Unitário |  | Ud | Descrição |  | Rend. |  | Preço unitário | Importância
mt12psg041c |  | m | Banda autocolante dessolidarizante de espuma de poliuretano de células fechadas, de 3,2 mm de espessura e 70 mm de largura, resistência térmica 0,10 m²°C/W, condutibilidade térmica 0,032 W/(m°C). |  | 1.2 |  | 0.34 | 0.41
mt12psg070d |  | m | Canal de perfil de aço galvanizado de 70 mm de largura, segundo EN 14195. |  | 0.95 |  | 1.17 | 1.11
mt12psg060d |  | m | Montante de perfil de aço galvanizado de 70 mm de largura, segundo EN 14195. |  | 3.5 |  | 1.45 | 5.08
mt12prt110aa1 |  | m² | Placa laminada compacta de alta pressão (HPL), Virtuon FR "TRESPA", de 600x2500x10 mm, acabamento Gold Yellow, textura Satin, Euroclasse B-s2, d0 de reacção ao fogo, para colocar mediante o sistema TS2000 de fixação oculta, à base de resinas termoendurecíveis e fibras de madeira, com superfície decorativa EBC (Electron Beam Curing). |  | 2.1 |  | 43.02 | 90.34
mt12prt120a |  | Ud | Kit de complementos para a instalação do sistema de estrutura autoportante TS 2000 "TRESPA". |  | 1 |  | 11.03 | 11.03
mo053 |  | h | Oficial de 1ª montador de pré-fabricados interiores. |  | 0.3 |  | 19.38 | 5.81
mo100 |  | h | Ajudante de montador de pré-fabricados interiores. |  | 0.3 |  | 18.4 | 5.52
|  | % | Custos directos complementares |  | 2 |  | 119.3 | 2.39
Custo de manutenção decenal: 4,87€ nos primeiros 10 anos. | [6 empty] | Total: | 121.69
Referência e título da norma |  |  |  | Aplicabilidade(a) |  | Obrigatoriedade(b) |  |  | Sistema(c)
EN 14195:2005 |  |  |  | 112006 |  | 112007
Element os de armação metálica para sistemas em placas de gesso — Definições, requisitos e métodos de ensaio
EN 14195:2005/A C:2006 |  |  |  | 112007 |  | 112007
(a) Data de entrada em aplicação da norma harmonizada e início do período de coexistência
(b) Data final do período de coexistência / entrada em vigor da marcação CE
(c) Sistema de avaliação e verificação da regularidade do desempenho