## Folha 1
FBY017 | Ud |  | Suporte para elementos suspensos no sistema "KNAUF" de parede técnica com placas de gesso laminado.
Estrutura metálica, W221 "KNAUF", como suporte de lavatório suspenso, fixado sobre o sistema de parede técnica "KNAUF".
Unitário |  | Ud |  | Descrição | Rend. | Preço unitário | Importância
mt30ask030 |  | Ud |  | Estrutura metálica, W221 "KNAUF", como suporte de lavatório suspenso, para fixar sobre o sistema de parede técnica "KNAUF", de 575 mm de largura e 1050 mm de altura, com ancoragens, abraçadeiras e varetas roscadas de ligação. | 1 | 132.6 | 132.6
mo053 |  | h |  | Oficial de 1ª montador de pré-fabricados interiores. | 0.404 | 17.77 | 7.18
mo100 |  | h |  | Ajudante de montador de pré-fabricados interiores. | 0.404 | 16.81 | 6.79
|  | % |  | Custos directos complementares | 2 | 146.57 | 2.93
Custo de manutenção decenal: 2,99€ nos primeiros 10 anos. | [5 empty] | Total: | 149.5