## Folha 1
FBY021 | Ud |  | Alçapão para parede de placas de gesso laminado, sistema "KNAUF".
Alçapão de aço, Revo 13 GKFI, sistema W250 "KNAUF", de 800x800 mm, para parede de placas de gesso laminado.
Unitário |  | Ud |  | Descrição | Rend. | Preço unitário | Importância
mt12ppk060s |  | Ud |  | Alçapão de aço, Revo 13 GKFI, sistema W250 "KNAUF", de 800x800 mm, formado por aro, porta, fechadura e braço de segurança. | 1 | 264.41 | 264.41
mo053 |  | h |  | Oficial de 1ª montador de pré-fabricados interiores. | 0.101 | 17.77 | 1.79
mo100 |  | h |  | Ajudante de montador de pré-fabricados interiores. | 0.101 | 16.81 | 1.7
|  | % |  | Custos directos complementares | 2 | 267.9 | 5.36
Custo de manutenção decenal: 46,45€ nos primeiros 10 anos. | [5 empty] | Total: | 273.26