## Folha 1
FBY080 | m² | Parede de placas de gesso laminado, para parede de caixa de ascensor, sistema Placo Fire "PLACO".
Parede de caixa de ascensor com placas de gesso laminado através do sistema Placo Fire EI 120 "PLACO", de parede múltipla (19+41+15+15+15)/600 LM - (1 Coreboard, 1 PV Acustiver e 3 Placoflam PPF 15), com uma resistência ao fogo de 120 minutos; isolamento acústico através de painel flexível de lã mineral, PV Acustiver "PLACO", de 45 mm de espessura, colocado na alma; 105 mm de espessura total. O preço inclui a resolução de encontros e pontos singulares.
Unitário |  |  | Ud | Descrição |  | Rend. |  | Preço unitário | Importância
mt12sap020a |  |  | m | Canal de perfil de aço galvanizado, 60SC55 "PLACO", fabricado através de laminação a frio, 60x30 mm de secção e 0,6 mm de espessura, segundo EN 14195. |  | 0.51 |  | 2.18 | 1.11
mt12sap020b |  |  | m | Canal de perfil de aço galvanizado, 62C50 "PLACO", fabricado através de laminação a frio, 60x30 mm de secção e 0,5 mm de espessura, segundo EN 14195. |  | 0.26 |  | 1.93 | 0.5
mt12sap020c |  |  | m | Canal de perfil de aço galvanizado, 62JC70 "PLACO", fabricado através de laminação a frio, 62x70 mm de secção e 0,7 mm de espessura, segundo EN 14195. |  | 0.26 |  | 4.12 | 1.07
mt12sap030a |  |  | m | Montante de perfil de aço galvanizado, 60I70 "PLACO", fabricado através de laminação a frio, 60x38 mm de secção e 0,7 mm de espessura, segundo EN 14195. |  | 1.58 |  | 4.28 | 6.76
mt12plj040a |  |  | m | Banda corta-fogo Firestrip "PLACO", fornecida em rolos de 3,6 m de comprimento. |  | 1.03 |  | 2.41 | 2.48
mt12sap010a |  |  | m² | Placa de gesso laminado DFH1 / EN 520 - 600 / 3000 / 19 / com os bordos longitudinais quadrados, Coreboard "PLACO", formada por uma alma de gesso de origem natural embutida e intimamente ligada a duas lâminas de cartão forte. |  | 1.1 |  | 17.94 | 19.73
mt12sap040a |  |  | m | Perfil de fixação de aço galvanizado, G102 "PLACO", fabricado através de laminação a frio, 35x15 mm de secção e 0,4 mm de espessura, segundo EN 14195. |  | 3.5 |  | 0.93 | 3.26
mt12sap050a |  |  | m | Perfil angular de aço galvanizado, GA3 "PLACO", fabricado através de laminação a frio, 32x19 mm de secção e 0,7 mm de espessura, segundo EN 14195. |  | 0.26 |  | 1.6 | 0.42
mt12sap060a |  |  | Ud | Cartucho de 930 cm³ de vedante, Sealant "PLACO", para a vedação de encontros dos perfis com os paramentos. |  | 0.06 |  | 8.11 | 0.49
mt16lvl010a |  |  | m² | Painel flexível de lã mineral, PV Acustiver "PLACO", segundo EN 13162, não revestido, de 600 mm de largura e 45 mm de espessura, resistência térmica 1,18 m²°C/W, condutibilidade térmica 0,038 W/(m°C), Euroclasse A1 de reacção ao fogo segundo NP EN 13501-1. |  | 1.05 |  | 3.24 | 3.4
mt12plk010gfogd |  |  | m² | Placa de gesso laminado DF / EN 520 - 1200 / 3000 / 15 / com os bordos longitudinais afinados, Placoflam PPF 15 "PLACO", formada por uma alma de gesso de origem natural embutida e intimamente ligada a duas lâminas de cartão forte, reforçada pela inclusão na massa de fibra de vidro de fio curto não tecido para melhorar a sua coesão a temperaturas altas. |  | 3.26 |  | 7.59 | 24.74
mt12plt010a |  |  | Ud | Parafuso auto-roscante TTPC 25 "PLACO", com cabeça de trombeta, de 25 mm de comprimento, para instalação de placas de gesso laminado sobre perfis de espessura inferior a 6 mm. |  | 15.75 |  | 0.01 | 0.16
mt12plt010d |  |  | Ud | Parafuso auto-roscante TTPC 45 "PLACO", com cabeça de trombeta, de 45 mm de comprimento, para instalação de placas de gesso laminado sobre perfis de espessura inferior a 6 mm. |  | 15.75 |  | 0.01 | 0.16
mt12plt010e |  |  | Ud | Parafuso auto-roscante TTPC 55 "PLACO", com cabeça de trombeta, de 55 mm de comprimento, para instalação de placas de gesso laminado sobre perfis de espessura inferior a 6 mm. |  | 15.75 |  | 0.02 | 0.32
mt12plj010 |  |  | m | Fita microperfurada, de papel, "PLACO", para acabamento de juntas de placas de gesso laminado. |  | 6 |  | 0.03 | 0.18
mt12plm010a |  |  | kg | Massa de secagem em pó SN "PLACO"; Euroclasse A2-s1, d0 de reacção ao fogo, segundo NP EN 13501-1, intervalo de temperatura de trabalho de 5 a 30°C, para aplicação manual com fita de juntas, segundo EN 13963; para o tratamento das juntas das placas de gesso laminado. |  | 2.04 |  | 0.91 | 1.86
mo053 |  |  | h | Oficial de 1ª montador de pré-fabricados interiores. |  | 0.683 |  | 19.38 | 13.24
mo100 |  |  | h | Ajudante de montador de pré-fabricados interiores. |  | 0.663 |  | 18.4 | 12.2
|  |  | % | Custos directos complementares |  | 2 |  | 92.08 | 1.84
Custo de manutenção decenal: 4,70€ nos primeiros 10 anos. | [7 empty] | Total: | 93.92
Referência e título da norma |  |  |  |  | Aplicabilidade(a) |  | Obrigatoriedade(b) |  |  | Sistema(c)
EN 14195:2005 |  |  |  |  | 112006 |  | 112007
Element os de armação metálica para sistemas em placas de gesso — Definições, requisitos e métodos de ensaio
EN 14195:2005/A C:2006 |  |  |  |  | 112007 |  | 112007
EN 520:2004+A1:2009 |  |  |  |  | 162010 |  | 1122010
Placas de g esso — Definições, requisitos e métodos de ensaio
EN 13963:2005 |  |  |  |  | 132006 |  | 132007
Materiais de vedação para placas de gesso — Definições, requisitos e métodos de ensaio
EN 13963:2005/A C:2006 |  |  |  |  | 112007 |  | 112007
(a) Data de entrada em aplicação da norma harmonizada e início do período de coexistência
(b) Data final do período de coexistência / entrada em vigor da marcação CE
(c) Sistema de avaliação e verificação da regularidade do desempenho