## Folha 1
FCF030 |  |  | m | Padieira de alvenaria armada de blocos lintel de termoargila.
Padieira de 19 cm de espessura, de alvenaria armada de blocos lintel de termoargila, 20x19x19 cm, para revestir, resistência à compressão 10 N/mm², assentes com argamassa de cimento confeccionado em obra, com 250 kg/m³ de cimento, cor cinzento, dosificação 1:6, fornecida em sacos; com reforço de betão de enchimento, C16/20 (X0(P); D12; S3; Cl 1,0), preparado em obra, betonagem com meios manuais, e aço A400 NR, quantidade 1,1 kg/m; escoramento através de 2 escoras metálicas telescópicas, amortizáveis em 150 utilizações e pranchas de madeira, amortizáveis em 10 utilizações.
Unitário | Ud | Descrição |  |  |  | Rend. | Preço unitário |  | Importância
mt02btr031f | Ud | Bloco lintel de termoargila, 20x19x19 cm, para revestir, resistência à compressão 10 N/mm². |  |  |  | 5.25 | 0.34 |  | 1.79
mt07aco040e | kg | Aço em varões nervurados, A400 NR, fornecido em obra em varões sem elaborar, diâmetros vários. |  |  |  | 1.1 | 0.6 |  | 0.66
mt08var050 | kg | Arame galvanizado para atar, de 1,30 mm de diâmetro. |  |  |  | 0.011 | 1.1 |  | 0.01
mt01arg005a | t | Areia de pedreira, para argamassa preparada em obra. |  |  |  | 0.001 | 18 |  | 0.02
mt08aaa010a | m³ | Água. |  |  |  | 0.006 | 1.5 |  | 0.01
mt08cem011a | kg | Cimento Portland CEM II/B-L 32,5 R, cor cinzento, em sacos, segundo NP EN 197-1. |  |  |  | 1.008 | 0.1 |  | 0.1
mt08cem000k | kg | Cimento cinzento em sacos. |  |  |  | 5.5 | 0.1 |  | 0.55
mt01arg000k | m³ | Areia crivada. |  |  |  | 0.011 | 17 |  | 0.19
mt01arg001kd | m³ | Agregado grosso homogeneizado de tamanho máximo 12 mm. |  |  |  | 0.016 | 25 |  | 0.4
mt50spa050m | m³ | Pranchão de madeira de pinho, dimensões 20x7,2 cm. |  |  |  | 0.003 | 305 |  | 0.92
mt50spa101 | kg | Pregos de aço. |  |  |  | 0.05 | 1.3 |  | 0.07
mt50spa081a | Ud | Escora metálica telescópica, até 3 m de altura. |  |  |  | 0.013 | 13.37 |  | 0.17
mq06hor010 | h | Betoneira. |  |  |  | 0.014 | 1.68 |  | 0.02
mo021 | h | Oficial de 1ª construção em trabalhos auxiliares de pedreiro. |  |  |  | 0.161 | 16.85 |  | 2.71
mo114 | h | Operário não qualificado construção em trabalhos auxiliares de pedreiro. |  |  |  | 0.201 | 15.82 |  | 3.18
mo043 | h | Oficial de 1ª armador de ferro. |  |  |  | 0.022 | 17.69 |  | 0.39
mo090 | h | Ajudante de armador de ferro. |  |  |  | 0.022 | 17.27 |  | 0.38
| % | Meios auxiliares |  |  |  | 2 | 11.57 |  | 0.23
| % | Custos indirectos |  |  |  | 3 | 11.8 |  | 0.35
Custo de manutenção decenal: 0,36€ nos primeiros 10 anos. | [6 empty] | Total: |  | 12.15
Referência e título da norma |  |  |  |  | Aplicabilidade (1) |  |  | Obrigatoriedade (2) |  | Sistema (3)
EN 771-1:2011 |  |  |  |  | 122012 |  |  | 122013
Especificações para unidades de alvenaria - Parte 1: Tijolos cerâmicos para alvenaria
EN 197-1:2011 |  |  |  |  | 172012 |  |  | 172013 |  | 1+
Cimento - Parte 1: Composição, especificações e critérios de conformidade para cimentos correntes
(1) Data de entrada em aplicação da norma harmonizada e início do período de coexistência
(2) Data final do período de coexistência / entrada em vigor da marcação CE
(3) Sistema de avaliação e verificação da regularidade do desempenho