## Folha 1
FCH010 | m | Padieira de betão armado.
Padieira de betão armado, de directriz recta, de 20x20 cm, realizada com betão C25/30 (XC1(P); D12; S3; Cl 0,4) fabricado em central, e aço A400 NR, com uma quantidade aproximada de 4,3 kg/m³; montagem e desmontagem do sistema de cofragem recuperável metálica. Inclusive arame de atar, separadores e líquido descofrante para evitar a aderência do betão à cofragem. O preço inclui a elaboração da armadura (corte, dobragem e moldagem de elementos) em fábrica e a montagem no lugar definitivo da sua colocação em obra.
Unitário |  |  | Ud | Descrição | Rend. | Preço unitário | Importância
mt08eva050 |  |  | m² | Sistema de cofragem formado por painéis metálicos para lintéis, amortizável em 50 utilizações. | 0.6 | 5.05 | 3.03
mt08eme051a |  |  | m | Fita de aço galvanizado, para cofragem metálica. | 0.1 | 0.29 | 0.03
mt08dba010b |  |  | l | Agente desmoldante, à base de óleos especiais, emulsionante em água para cofragens metálicas, fenólicas ou de madeira. | 0.018 | 1.98 | 0.04
mt07aco020c |  |  | Ud | Separador homologado para vigas. | 3 | 0.08 | 0.24
mt07aco040b |  |  | kg | Armadura elaborada em fábrica com aço em varões nervurados, A400 NR, de vários diâmetros. | 4.3 | 0.78 | 3.35
mt08var050 |  |  | kg | Arame galvanizado para atar, de 1,30 mm de diâmetro. | 0.039 | 1.1 | 0.04
mt10haf020bgngc |  |  | m³ | Betão C25/30 (XC1(P) D12; S3; Cl 0,4), fabricado em central, segundo NP EN 206-1. | 0.042 | 83.08 | 3.49
mo044 |  |  | h | Oficial de 1ª cofrador. | 1.125 | 19.31 | 21.72
mo091 |  |  | h | Ajudante de cofrador. | 0.844 | 18.78 | 15.85
mo043 |  |  | h | Oficial de 1ª armador de ferro. | 0.043 | 19.31 | 0.83
mo090 |  |  | h | Ajudante de armador de ferro. | 0.043 | 18.78 | 0.81
mo045 |  |  | h | Oficial de 1ª estruturista, em trabalhos de betonagem. | 0.014 | 19.31 | 0.27
mo092 |  |  | h | Ajudante de estruturista, em trabalhos de betonagem. | 0.055 | 18.78 | 1.03
|  |  | % | Custos directos complementares | 2 | 50.73 | 1.01
Custo de manutenção decenal: 3,62€ nos primeiros 10 anos. | [5 empty] | Total: | 51.74