## Folha 1
FCH030 | m |  | Padieira pré-fabricada, de betão.
Padieira pré-fabricado de betão, de 10x5 cm, com pingadeira e ancoragem metálica de aço galvanizado, apoiada sobre as ombreiras, assente com uma camada de argamassa de cimento, confeccionada em obra, com aditivo hidrófugo, dosificação 1:4, com uma espessura de 25 mm, ancorada à alvenaria. Incluindo massa de poliuretano para a vedação de juntas.
Unitário |  | Ud |  | Descrição |  | Rend. |  | Preço unitário | Importância
mt08aaa010a |  | m³ |  | Água. |  | 0.006 |  | 1.5 | 0.01
mt01arg005a |  | t |  | Areia de pedreira, para argamassa preparada em obra. |  | 0.005 |  | 18 | 0.09
mt08cem011a |  | kg |  | Cimento Portland CEM II/B-L 32,5 R, cor cinzento, em sacos, segundo NP EN 197-1. |  | 1.14 |  | 0.1 | 0.11
mt08adt010 |  | kg |  | Aditivo hidrófugo para impermeabilização de argamassas ou betões. |  | 0.023 |  | 1.2 | 0.03
mt20dhp010a |  | m |  | Padieira pré-fabricado de betão, de 10x5 cm, com pingadeira e ancoragem metálica de aço galvanizado. |  | 1.05 |  | 20.75 | 21.79
mt20wwa030 |  | Ud |  | Cartucho de 310 cm³ de massa de poliuretano impermeável. |  | 0.043 |  | 7.32 | 0.31
mq06hor010 |  | h |  | Betoneira eléctrica com uma capacidade de amassadura de 160 l. |  | 0.01 |  | 3.45 | 0.03
mo020 |  | h |  | Oficial de 1ª construção. |  | 0.2 |  | 24.63 | 4.93
mo113 |  | h |  | Operário não qualificado construção. |  | 0.4 |  | 23.29 | 9.32
|  | % |  | Custos directos complementares |  | 2 |  | 36.62 | 0.73
Custo de manutenção decenal: 1,87€ nos primeiros 10 anos. | [7 empty] | Total: | 37.35
Referência e título da norma |  |  |  |  | Aplicabilidade(a) |  | Obrigatoriedade(b) |  |  | Sistema(c)
EN 197-1:2011 |  |  |  |  | 172012 |  | 172013 |  |  | 1+
Cimento — Parte 1: Composição, especificações e critérios de conformidade para cimentos correntes
(a) Data de entrada em aplicação da norma harmonizada
(b) Data final do período de coexistência
(c) Sistema de avaliação e verificação da regularidade do desempenho