## Folha 1
FCP010 | Ud |  | Caixa de persiana enrolável, de poliestireno expandido.
Caixa de persiana enrolável de poliestireno expandido (EPS), de 30 kg/m³ de densidade, reforçada com varões de aço, de 22 cm de largura, 25 cm de altura e 100 cm de comprimento, para revestir. O preço não inclui a padieira. O preço não inclui a persiana. O preço não inclui o revestimento.
Unitário |  | Ud |  | Descrição | Rend. | Preço unitário | Importância
mt20cap010aa |  | Ud |  | Caixa de persiana enrolável de poliestireno expandido (EPS), de 30 kg/m³ de densidade, reforçada com varões de aço, de 22 cm de largura, 25 cm de altura e 100 cm de comprimento; com placas de contenção, topos, ancoragens, eixo, rolamentos, tampa amovível inferior e guias. | 1 | 97 | 97
mo011 |  | h |  | Oficial de 1ª montador. | 0.15 | 25.32 | 3.8
mo080 |  | h |  | Ajudante de montador. | 0.15 | 24.04 | 3.61
|  | % |  | Custos directos complementares | 2 | 104.41 | 2.09
Custo de manutenção decenal: 23,00€ nos primeiros 10 anos. | [5 empty] | Total: | 106.5