## Folha 1
FDD150 |  |  | m | Guarda de abertura, de alumínio.
Guarda de alumínio lacado cor de 90 cm de altura, com caixilho duplo e entre-pano de vidro de segurança (laminado) de 3+3 mm, para abertura poligonal de laje, fixa através de aparafusamento em parede de alvenaria.
Unitário | Ud | Descrição |  |  | Rend. | Preço unitário | Importância
mt26aaa031 | Ud | Repercussão, por m de guarda, de elementos de fixação sobre parede de alvenaria: buchas de nylon e parafusos de aço. |  |  | 1 | 2.04 | 2.04
mt25dbe040P | m | Guarda de alumínio lacado cor de 90 cm de altura, com caixilho duplo composto de corrimão fixo a caixilho formado por remate de guarda superior e inferior com bites roscados para fixação de entre-pano de vidro laminado de segurança de 3+3 mm; montantes verticais dispostos cada 120 cm, para abertura poligonal de laje. |  |  | 1 | 67.2 | 67.2
mo017 | h | Oficial de 1ª serralheiro. |  |  | 1.313 | 17.12 | 22.48
mo057 | h | Ajudante de serralheiro. |  |  | 1.313 | 16.51 | 21.68
mo054 | h | Oficial de 1ª vidraceiro. |  |  | 0.303 | 18.2 | 5.51
mo108 | h | Ajudante de vidraceiro. |  |  | 0.303 | 17.76 | 5.38
| % | Meios auxiliares |  |  | 2 | 124.29 | 2.49
| % | Custos indirectos |  |  | 3 | 126.78 | 3.8
Custo de manutenção decenal: 6,53€ nos primeiros 10 anos. | [5 empty] | Total: | 130.58