## Folha 1
FDP010 | m² |  | Estore de lâminas.
Estore de lâminas de PVC de 45 mm.
Unitário |  | Ud |  | Descrição |  | Rend. | Preço unitário |  | Importância
mt24per010b |  | m² |  | Estore de lâminas de PVC de 45 mm de altura, equipado com todos os seus acessórios (eixo, roldana, fita e recolhedor), segundo EN 13659. |  | 1.1 | 19.85 |  | 21.84
mo010 |  | h |  | Oficial de 1ª montador. |  | 0.201 | 17.41 |  | 3.5
mo078 |  | h |  | Ajudante de montador. |  | 0.201 | 16.45 |  | 3.31
|  | % |  | Meios auxiliares |  | 2 | 28.65 |  | 0.57
|  | % |  | Custos indirectos |  | 3 | 29.22 |  | 0.88
Custo de manutenção decenal: 7,53€ nos primeiros 10 anos. | [6 empty] | Total: |  | 30.1
Referência e título da norma |  |  |  |  | Aplicabilidade (1) |  |  | Obrigatoriedade (2) |  | Sistema (3)
EN 13659:2004+A1:2008 |  |  |  |  | 182009 |  |  | 182010 |  | 4
Portadas - Requisitos de desempenho, incluindo segurança
(1) Data de entrada em aplicação da norma harmonizada e início do período de coexistência
(2) Data final do período de coexistência / entrada em vigor da marcação CE
(3) Sistema de avaliação e verificação da regularidade do desempenho