## Folha 1
FDP020 | Ud |  | Persiana de betão.
Persiana de lâminas fixas pré-fabricada de betão de 20x40 cm, de cor cinzenta.
Unitário |  | Ud |  | Descrição | Rend. | Preço unitário | Importância
mt09mor010c |  | m³ |  | Argamassa de cimento CEM II/B-L 32,5 N tipo M-5, confeccionada em obra com 230 kg/m³ de cimento e uma proporção em volume 1/6. | 0.003 | 115.3 | 0.35
mt20thp010a |  | Ud |  | Persiana de lâminas fixas pré-fabricadas de betão, 20x40 cm, de cor cinzenta. | 1 | 11.84 | 11.84
mo019 |  | h |  | Oficial de 1ª construção. | 0.403 | 16.85 | 6.79
mo111 |  | h |  | Operário não qualificado construção. | 0.201 | 15.82 | 3.18
|  | % |  | Meios auxiliares | 2 | 22.16 | 0.44
|  | % |  | Custos indirectos | 3 | 22.6 | 0.68
Custo de manutenção decenal: 3,26€ nos primeiros 10 anos. | [5 empty] | Total: | 23.28