## Folha 1
FDY030 | Ud |  | Sistema "C3 SYSTEMS" de guarda com vidro de segurança.
Guarda Seeglass Pro "C3 SYSTEMS" com vidro de segurança, de 5 m de comprimento e 1,1 m de altura total, formada por: kit sobre pavimento, formado por perfil mecanizado de alumínio anodizado de cor prata, garras, placas de regulação, perfis embelezadores com junta de estanquidade e válvula de regulação e vidro laminado de segurança temperado incolor, de 8+8 mm de espessura, fixada ao suporte.
Unitário |  | Ud |  | Descrição | Rend. | Preço unitário | Importância
mt21bsy010a |  | m |  | Kit Seeglass Pro "C3 SYSTEMS" sobre pavimento, formado por perfil mecanizado de alumínio anodizado de cor prata, garras, placas de regulação, perfis embelezadores com junta de estanquidade e válvula de regulação. | 5.25 | 168 | 882
mt26aaa021 |  | Ud |  | Kit de buchas de expansão de aço, parafusos especiais e pasta química, para fixação de guarda metálica sobre suporte de betão. | 5 | 3.02 | 15.1
mt21bsy020a |  | m² |  | Vidro laminado de segurança Seeglass Pro "C3 SYSTEMS", conjunto constituído por vidro exterior temperado incolor de 8 mm e vidro interior laminado incolor de 8 mm de espessura. | 5.61 | 155.4 | 871.79
mo011 |  | h |  | Oficial de 1ª montador. | 2.958 | 17.41 | 51.5
mo080 |  | h |  | Ajudante de montador. | 2.958 | 16.45 | 48.66
|  | % |  | Custos directos complementares | 2 | 1869.05 | 37.38
Custo de manutenção decenal: 419,41€ nos primeiros 10 anos. | [5 empty] | Total: | 1906.43