## Folha 1
FFN020 | m² |  | Pano interior de parede meeira dupla, de alvenaria de tijolo cerâmico para revestir, com isolamento integrado.
Pano interior de parede meeira dupla, de 7 cm de espessura, de alvenaria de tijolo cerâmico furado duplo de grande formato com painel isolante de poliestireno expandido incorporado, com encaixe macho-fêmea, para revestir, 70x50x7x4 cm, com juntas de 10 mm de espessura, assente com uma mistura em água de cola preparada e até 25% de pasta de gesso de construção.
Unitário |  | Ud |  | Descrição |  | Rend. |  | Preço unitário | Importância
mt04lgt010b |  | Ud |  | Tijolo cerâmico furado duplo de grande formato com painel isolante de poliestireno expandido incorporado, com encaixe macho-fêmea, para revestir, 70x50x7x4 cm, isolamento composto de poliestireno expandido de 4 cm de espessura, com superfície lisa e mecanização lateral a meia madeira. |  | 3 |  | 3.38 | 10.14
mt09eyc010 |  | kg |  | Cola de escaiola. |  | 4.424 |  | 0.28 | 1.24
mt09eyc020 |  | kg |  | Cola de gesso. |  | 1.474 |  | 0.28 | 0.41
mt09pye010b |  | m³ |  | Pasta de gesso de construção B1, segundo EN 13279-1. |  | 0.001 |  | 148.5 | 0.15
mo021 |  | h |  | Oficial de 1ª construção em trabalhos auxiliares de pedreiro. |  | 0.345 |  | 24.63 | 8.5
mo114 |  | h |  | Operário não qualificado construção em trabalhos auxiliares de pedreiro. |  | 0.23 |  | 23.29 | 5.36
|  | % |  | Custos directos complementares |  | 3 |  | 25.8 | 0.77
Custo de manutenção decenal: 1,33€ nos primeiros 10 anos. | [7 empty] | Total: | 26.57
Referência e título da norma |  |  |  |  | Aplicabilidade(a) |  | Obrigatoriedade(b) |  |  | Sistema(c)
EN 13279-1:2008 |  |  |  |  | 1102010 |  | 1102010 |  |  | 3/4
Gesso e produtos à base de gesso para a constr ução — Parte 1: Definições e requisitos
(a) Data de entrada em aplicação da norma harmonizada
(b) Data final do período de coexistência
(c) Sistema de avaliação e verificação da regularidade do desempenho