## Folha 1
FFW010 |  |  | m² | Sistema "KNAUF" de revestimento interior directo, com placas de gesso laminado, em paredes exteriores.
Revestimento interior directo sobre parede exterior, W 622 "KNAUF" realizada com placa de gesso laminado - ¦15 Standard (A)¦, ancorada ao paramento vertical através perfis tipo Omega; 30 mm de espessura total, separação entre mestras 600 mm.
Unitário | Ud | Descrição |  |  |  | Rend. | Preço unitário |  | Importância
mt12pik015 | kg | Pasta de aderência Perlfix "KNAUF", segundo EN 14496. |  |  |  | 0.1 | 0.62 |  | 0.06
mt12pfk011d | m | Mestra Omega "KNAUF" 90x15x50 mm, de chapa de aço galvanizado. |  |  |  | 2 | 2.02 |  | 4.04
mt12ppk010b | m² | Placa de gesso laminado A / EN 520 - 1200 / comprimento / 15 / bordo afinado, Standard "KNAUF". |  |  |  | 1.05 | 5.58 |  | 5.86
mt12ptk010cd | Ud | Parafuso auto-perfurante TN "KNAUF" 3,5x25. |  |  |  | 14 | 0.01 |  | 0.14
mt12pik010b | kg | Pasta de juntas Jointfiller F-1 GLS "KNAUF", segundo EN 13963. |  |  |  | 0.3 | 1.45 |  | 0.44
mt12pck010a | m | Fita de juntas "KNAUF" de 50 mm de largura. |  |  |  | 1.6 | 0.04 |  | 0.06
mo052 | h | Oficial de 1ª montador de pré-fabricados interiores. |  |  |  | 0.316 | 17.41 |  | 5.5
mo098 | h | Ajudante de montador de pré-fabricados interiores. |  |  |  | 0.107 | 16.45 |  | 1.76
| % | Meios auxiliares |  |  |  | 2 | 17.86 |  | 0.36
| % | Custos indirectos |  |  |  | 3 | 18.22 |  | 0.55
Custo de manutenção decenal: 2,06€ nos primeiros 10 anos. | [6 empty] | Total: |  | 18.77
Referência e título da norma |  |  |  |  | Aplicabilidade (1) |  |  | Obrigatoriedade (2) |  | Sistema (3)
EN 14496:2005 |  |  |  |  | 192006 |  |  | 192007
Colas à base de gesso para painéis compostos e placas para isolamento térmico/acústico - Definições, requisitos e métodos de ensaio.
EN 520:2004+A1:2009 |  |  |  |  | 162010 |  |  | 1122010
Placas de gesso - Definições, requisitos e métodos de ensaio
EN 13963:2005 |  |  |  |  | 132006 |  |  | 132007
Materiais de vedação para placas de gesso – Definições, requisitos e métodos de ensaio
EN 13963:2005/AC:2006 |  |  |  |  | 112007 |  |  | 112007
(1) Data de entrada em aplicação da norma harmonizada e início do período de coexistência
(2) Data final do período de coexistência / entrada em vigor da marcação CE
(3) Sistema de avaliação e verificação da regularidade do desempenho