## Folha 1
FFW012 |  |  | m² | Sistema "KNAUF" de revestimento interior directo, de placas de gesso laminado com isolamento incorporado, em paredes exteriores.
Revestimento interior directo sobre parede exterior, W 631 "KNAUF" realizada com placa de gesso laminado - ¦10+30 Polyplac (XPE)¦, assente com massa de aderência sobre o paramento vertical; 55 mm de espessura total.
Unitário | Ud | Descrição |  |  |  | Rend. | Preço unitário |  | Importância
mt12pik015 | kg | Pasta de aderência Perlfix "KNAUF", segundo EN 14496. |  |  |  | 3.5 | 0.62 |  | 2.17
mt12ppk012b | m² | Placa transformada Polyplac (XPE) 10+30 mm "KNAUF" formada por uma placa de gesso laminado 10x1200x2600, BA, EN 13950 que tem colada uma lâmina de poliestireno expandido de 15 kg/m³ de densidade. |  |  |  | 1.05 | 10.69 |  | 11.22
mt12pik010b | kg | Pasta de juntas Jointfiller F-1 GLS "KNAUF", segundo EN 13963. |  |  |  | 0.3 | 1.45 |  | 0.44
mt12pck010a | m | Fita de juntas "KNAUF" de 50 mm de largura. |  |  |  | 1.6 | 0.04 |  | 0.06
mo052 | h | Oficial de 1ª montador de pré-fabricados interiores. |  |  |  | 0.283 | 17.41 |  | 4.93
mo098 | h | Ajudante de montador de pré-fabricados interiores. |  |  |  | 0.101 | 16.45 |  | 1.66
| % | Meios auxiliares |  |  |  | 2 | 20.48 |  | 0.41
| % | Custos indirectos |  |  |  | 3 | 20.89 |  | 0.63
Custo de manutenção decenal: 2,37€ nos primeiros 10 anos. | [6 empty] | Total: |  | 21.52
Referência e título da norma |  |  |  |  | Aplicabilidade (1) |  |  | Obrigatoriedade (2) |  | Sistema (3)
EN 14496:2005 |  |  |  |  | 192006 |  |  | 192007
Colas à base de gesso para painéis compostos e placas para isolamento térmico/acústico - Definições, requisitos e métodos de ensaio.
EN 13950:2005 |  |  |  |  | 192006 |  |  | 192007
Painéis compostos de placas de gesso para isolamento térmico/acústico - Definições, requisitos e métodos de ensaio
EN 13963:2005 |  |  |  |  | 132006 |  |  | 132007
Materiais de vedação para placas de gesso – Definições, requisitos e métodos de ensaio
EN 13963:2005/AC:2006 |  |  |  |  | 112007 |  |  | 112007
(1) Data de entrada em aplicação da norma harmonizada e início do período de coexistência
(2) Data final do período de coexistência / entrada em vigor da marcação CE
(3) Sistema de avaliação e verificação da regularidade do desempenho