## Folha 1
FIY010 | m² |  | Sistema "VALERO COMPOPLAK", para parede divisória leve.
Sistema de parede divisória interior, composto por painel "VALERO COMPOPLAK", de 50 mm de espessura, 1200 mm de largura e 2700 mm de comprimento, formado por núcleo de poliestireno expandido (EPS), densidade 30 kg/m³, revestido nas duas faces com fibra de vidro, de 450 g/m² e compósito (WPC), com ranhuras nos laterais para permitir a passagem do perfil de conexão entre painéis; fixado com adesivo bicomponente "VALERO COMPOPLAK" ao perfil de aço galvanizado, previamente fixado à laje com parafusos de cabeça hexagonal com anilha (4 ud/m²); reforço de juntas entre painéis através de adesivo bicomponente "VALERO COMPOPLAK", perfis de MDF "VALERO COMPOPLAK", de 3660x100x10 mm e malha de fibra de vidro "VALERO COMPOPLAK".
Unitário |  | Ud |  | Descrição | Rend. | Preço unitário | Importância
mt12ppe010d |  | m² |  | Painel "VALERO COMPOPLAK", de 50 mm de espessura, 1200 mm de largura e 2700 mm de comprimento, formado por núcleo de poliestireno expandido (EPS), densidade 30 kg/m³, revestido nas duas faces com fibra de vidro, de 450 g/m² e compósito (WPC), com ranhuras nos laterais para permitir a passagem do perfil de conexão entre painéis; resistência térmica 1,45 m²°C/W, condutibilidade térmica 0,035 W/(m°C), factor de resistência à difusão do vapor de água 716, Euroclasse E de reacção ao fogo, resistência à flexão 0,603 N/mm² e módulo de elasticidade 54,16 N/mm². | 1.02 | 24 | 24.48
mt12ppe020a |  | m |  | Perfil de MDF "VALERO COMPOPLAK", de 3660x100x10 mm. | 1 | 0.83 | 0.83
mt12ppe030a |  | kg |  | Adesivo bicomponente "VALERO COMPOPLAK". | 0.8 | 9.17 | 7.34
mt12ppe050a |  | m² |  | Malha de fibra de vidro "VALERO COMPOPLAK". | 0.35 | 3 | 1.05
mt12ppe040b |  | Ud |  | Repercussão, por m², de perfis de aço galvanizado, para montagem de painel "VALERO COMPOPLAK". | 1 | 2.5 | 2.5
mt26ahi103a |  | Ud |  | Ancoragem mecânica com parafuso de cabeça hexagonal com anilha, com estrela interior de seis pontas para chave Torx, de aço galvanizado, 6x40 5, de 6 mm de diâmetro e 40 mm de comprimento, para fixação sobre elementos de betão, fissurados ou não fissurados. | 4 | 0.29 | 1.16
mo011 |  | h |  | Oficial de 1ª montador. | 0.252 | 17.41 | 4.39
mo080 |  | h |  | Ajudante de montador. | 0.252 | 16.45 | 4.15
|  | % |  | Custos directos complementares | 2 | 45.9 | 0.92
Custo de manutenção decenal: 7,96€ nos primeiros 10 anos. | [5 empty] | Total: | 46.82