## Folha 1
FJI010 | m² | Jardim vertical com cultivo semihidropónico em geoprodutos, para interior.
Jardim vertical com cultivo semihidropónico em geoprodutos, para interior, com uma superfície de até 5 m²; composto de: SUBSTRUTURA SUPORTE: estrutura metálica de perfis de aço enformado em frio, fixado ao paramento suporte com ancoragens mecânicas com bucha de nylon e parafuso, de 5 mm de diâmetro e 50 mm de comprimento, criando uma caixa de ar de 40 mm de espessura média; MEIO DE CULTIVO: módulo de geoproduto impermeabilizante, drenante e transpirável, formado por três camadas de material sintético e orgânico, flexível e de espessura reduzida (camada interior impermeabilizante, camada intermédia drenante e camada exterior transpirável), resistência à tracção 5,2 kN/m², retenção de água de entre 2 e 4 l/m², 36 bolsas com uma resistência ao rasgamento superior a 0,07 kN/ud e com comportamento de reacção ao fogo B-s2, d0, segundo ensaio Applus, segundo NP EN 13501-1; com perfil guia horizontal fixado à substrutura suporte com parafusos auto-roscantes com cabeça hexagonal de aço zincado com junta estanque, de 5,5 mm de diâmetro e 25 mm de comprimento; VEGETAÇÃO: espécies de plantas para interior; com uma densidade de plantação de 36 ud/m². O preço não inclui a manutenção e reposição parcial da vegetação, a instalação de rega e drenagem, o sistema centralizado de controlo nem a caleira para recolha de águas.
Unitário |  |  | Ud | Descrição |  | Rend. |  | Preço unitário | Importância
mt07ali026a |  |  | m | Perfil oco de aço enformado em frio NP EN 10219-1 S275J0H, série quadrado 50,2, para aplicações estruturais. Trabalhado e montado em oficina, para colocar em obra. |  | 1.05 |  | 17.4 | 18.27
mt14gdt030 |  |  | Ud | Ancoragem mecânica com bucha de nylon e parafuso, de 5 mm de diâmetro e 50 mm de comprimento. |  | 10 |  | 0.02 | 0.2
mt14gdt010ca |  |  | m² | Módulo de geoproduto impermeabilizante, drenante e transpirável, formado por três camadas de material sintético e orgânico, flexível e de espessura reduzida (camada interior impermeabilizante, camada intermédia drenante e camada exterior transpirável), resistência à tracção 5,2 kN/m², retenção de água de entre 2 e 4 l/m², 36 bolsas com uma resistência ao rasgamento superior a 0,07 kN/ud e com comportamento de reacção ao fogo B-s2, d0, segundo ensaio Applus, segundo NP EN 13501-1; com perfil guia horizontal para a sua fixação à substrutura suporte; com capacidade para 36 pisos, para uma superfície ajardinada de até 5 m². |  | 1 |  | 234.58 | 234.58
mt14gdt020 |  |  | Ud | Parafuso auto-roscante com cabeça hexagonal de aço zincado com junta estanque, de 5,5 mm de diâmetro e 25 mm de comprimento. |  | 8.75 |  | 0.09 | 0.79
mt48ept010a232 |  |  | Ud | Espécies de plantas para interior, 2,32€/ud, fornecidas em contentor com substrato para cultivo semihidropónico; para sistemas de jardins verticais. |  | 36 |  | 2.32 | 83.52
mo011 |  |  | h | Oficial de 1ª montador. |  | 0.93 |  | 25.32 | 23.55
mo080 |  |  | h | Ajudante de montador. |  | 0.93 |  | 24.04 | 22.36
mo040 |  |  | h | Oficial de 1ª jardineiro. |  | 0.53 |  | 24.63 | 13.05
mo086 |  |  | h | Ajudante de jardineiro. |  | 0.53 |  | 24.04 | 12.74
|  |  | % | Custos directos complementares |  | 2 |  | 409.06 | 8.18
Custo de manutenção decenal: 525,72€ nos primeiros 10 anos. | [7 empty] | Total: | 417.24
Referência e título da norma |  |  |  |  | Aplicabilidade(a) |  | Obrigatoriedade(b) |  |  | Sistema(c)
EN 10219-1:2006 |  |  |  |  | 122007 |  | 122008 |  |  | 2+
Perfis ocos soldados e enf ormados a frio de aços de construção não ligados e de grão fino — Parte 1: Condições técnicas de fornecimento
(a) Data de entrada em aplicação da norma harmonizada
(b) Data final do período de coexistência
(c) Sistema de avaliação e verificação da regularidade do desempenho