## Folha 1
FLA010 | m² |  | Fachada simples, de chapa perfilada de aço.
Parede simples de fachada, de chapa perfilada de aço galvanizado, de 0,75 mm de espessura, com nervuras de entre 11 e 13 mm de altura de onda, separadas entre 185 e 195 mm, colocada em posição vertical com uma sobreposição da chapa superior de 70 mm e uma sobreposição lateral de um trapézio e fixada mecanicamente a uma estrutura portante ou auxiliar. Inclusive acessórios de fixação das chapas e fita flexível de butilo, adesiva em ambas as faces, para a selagem de estanquidade das sobreposições entre chapas perfiladas. O preço não inclui a estrutura suporte nem a resolução de pontos singulares.
Unitário |  | Ud |  | Descrição | Rend. | Preço unitário | Importância
mt13ccg100p |  | m² |  | Chapa perfilada de aço galvanizado, de 0,75 mm de espessura, com nervuras de entre 11 e 13 mm de altura de onda, separadas entre 185 e 195 mm e inércia entre 1 e 2 cm4, segundo NP EN 14782. | 1.03 | 8.37 | 8.62
mt13cap030a |  | Ud |  | Kit de acessórios de fixação, para chapas perfiladas, em fachadas. | 0.2 | 19.4 | 3.88
mt13dcp020b |  | m |  | Fita flexível de butilo, adesiva em ambas as faces, para a selagem de estanquidade das sobreposições entre chapas perfiladas. | 1.01 | 2.05 | 2.07
mo051 |  | h |  | Oficial de 1ª montador de painéis metálicos. | 0.281 | 21.36 | 6
mo098 |  | h |  | Ajudante de montador de painéis metálicos. | 0.281 | 20.28 | 5.7
|  | % |  | Custos directos complementares | 2 | 26.27 | 0.53
Custo de manutenção decenal: 1,66€ nos primeiros 10 anos. | [5 empty] | Total: | 26.8