## Folha 1
FLA030 | m² | Parede de fachada de painéis sandwich isolantes, de aço.
Parede de fachada de painéis sandwich acústicos de aço galvanizado, de 50 mm de espessura e 1150 mm de largura, formados por face exterior de chapa lisa acabamento pré-lacado, RC3 e RUV4, segundo NP EN 10169, de 0,6 mm de espessura, alma isolante de lã de rocha de densidade média 95 kg/m³ e face interior de chapa nervurada acabamento pré-lacado, de 0,5 mm mm de espessura, com perfurações de 3 mm de diâmetro, condutibilidade térmica 0,69 W/(m°C), Euroclasse A2-s1, d0 de reacção ao fogo segundo NP EN 13501-1 com 31 dB de índice global de redução sonora, Rw, proporcionando uma redução do nível global ponderado de pressão a sons de condução aérea de 30,6 dBA e coeficiente de absorção acústica médio 0,9, segundo NP EN ISO 354, colocados em posição horizontal e fixados mecanicamente com sistema de fixação oculta a uma estrutura portante ou auxiliar. Inclusive acessórios de fixação dos painéis e fita flexível de butilo, adesiva em ambas as faces, para a selagem de estanquidade das sobreposições entre painéis sandwich. O preço não inclui a estrutura suporte nem a resolução de pontos singulares.
Unitário |  | Ud | Descrição | Rend. | Preço unitário | Importância
mt12ppa011aya |  | m² | Painel sandwich acústico de aço galvanizado, de 50 mm de espessura e 1150 mm de largura, formado por face exterior de chapa lisa acabamento pré-lacado, RC3 e RUV4, segundo NP EN 10169, de 0,6 mm de espessura, alma isolante de lã de rocha de densidade média 95 kg/m³ e face interior de chapa nervurada acabamento pré-lacado, de 0,5 mm mm de espessura, com perfurações de 3 mm de diâmetro, condutibilidade térmica 0,69 W/(m°C), Euroclasse A2-s1, d0 de reacção ao fogo segundo NP EN 13501-1 com 31 dB de índice global de redução sonora, Rw, proporcionando uma redução do nível global ponderado de pressão a sons de condução aérea de 30,6 dBA e coeficiente de absorção acústica médio 0,9, segundo NP EN ISO 354; para fachadas e paredes divisórias. | 1.05 | 47.29 | 49.65
mt12ppa100a |  | Ud | Kit de acessórios de fixação, para painéis sandwich isolantes, em fachadas. | 0.2 | 9.7 | 1.94
mt13dcp020a |  | m | Fita flexível de butilo, adesiva em ambas as faces, para a selagem de estanquidade das sobreposições entre painéis sandwich. | 2 | 2.05 | 4.1
mo051 |  | h | Oficial de 1ª montador de painéis metálicos. | 0.275 | 21.36 | 5.87
mo098 |  | h | Ajudante de montador de painéis metálicos. | 0.275 | 20.28 | 5.58
|  | % | Custos directos complementares | 2 | 67.14 | 1.34
Custo de manutenção decenal: 9,72€ nos primeiros 10 anos. |  |  |  |  | Total: | 68.48