## Folha 1
FLA010 | m² |  | Fachada simples de painel de chapa perfilada de aço.
Parede simples de fachada formado por painéis de chapa perfilada nervurada de aço S320 GD galvanizado de 0,6 mm espessura e 40 mm altura da onda.
Unitário |  | Ud |  | Descrição | Rend. | Preço unitário | Importância
mt13ccg100b |  | m² |  | Chapa perfilada nervurada de aço EN 10346 S320 GD galvanizado de 0,6 mm espessura e 40 mm altura da onda. | 1.05 | 6.53 | 6.86
mt13ccg020e |  | m² |  | Remate lateral de aço galvanizado, espessura 0,6 mm, desenvolvimento 500 mm. | 0.34 | 4.45 | 1.51
mt13ccg030d |  | Ud |  | Parafuso auto-roscante de 6,5x70 mm de aço inoxidável, com anilha. | 1.5 | 0.5 | 0.75
mt13ccg040 |  | m |  | Junta de estanquidade para chapas perfiladas de aço. | 0.42 | 0.9 | 0.38
mt13ccg030f |  | Ud |  | Parafuso auto-roscante de 4,2x13 mm de aço inoxidável, com anilha. | 2.05 | 0.05 | 0.1
mq08sol020 |  | h |  | Equipamentos e elementos auxiliares para soldadura eléctrica. | 0.101 | 3.09 | 0.31
mo051 |  | h |  | Oficial de 1ª montador de painéis metálicos. | 0.276 | 17.77 | 4.9
mo098 |  | h |  | Ajudante de montador de painéis metálicos. | 0.276 | 16.81 | 4.64
|  | % |  | Custos directos complementares | 2 | 19.45 | 0.39
Custo de manutenção decenal: 2,18€ nos primeiros 10 anos. | [5 empty] | Total: | 19.84