## Folha 1
FLA010 | m² |  | Fachada simples, de chapa perfilada de aço.
Parede simples de fachada, de chapa perfilada de aço galvanizado, de 0,6 mm de espessura, com nervuras de entre 11 e 13 mm de altura de onda, separadas entre 185 e 195 mm, colocada em posição vertical com uma sobreposição da chapa superior de 70 mm e uma sobreposição lateral de um trapézio e fixada mecanicamente a uma estrutura portante ou auxiliar. Inclusive acessórios de fixação das chapas e fita flexível de butilo, adesiva em ambas as faces, para a selagem de estanquidade das sobreposições entre chapas perfiladas. O preço não inclui a estrutura suporte nem a resolução de pontos singulares.
Unitário |  | Ud |  | Descrição | Rend. | Preço unitário | Importância
mt13ccg100g |  | m² |  | Chapa perfilada de aço galvanizado, de 0,6 mm de espessura, com nervuras de entre 11 e 13 mm de altura de onda, separadas entre 185 e 195 mm e inércia entre 1 e 2 cm4, segundo NP EN 14782. | 1.03 | 7.24 | 7.46
mt13ccg130b |  | Ud |  | Parafuso auto-roscante de 5,5x50 mm de aço inoxidável, com anilha de EPDM de 16 mm de diâmetro. | 4.01 | 0.45 | 1.8
mt13ccg130a |  | Ud |  | Parafuso auto-roscante de 4,8x22 mm de aço inoxidável, com anilha de EPDM de 16 mm de diâmetro. | 0.48 | 0.3 | 0.14
mt13dcp020b |  | m |  | Fita flexível de butilo, adesiva em ambas as faces, para a selagem de estanquidade das sobreposições entre chapas perfiladas. | 1.01 | 2.05 | 2.07
mo051 |  | h |  | Oficial de 1ª montador de painéis metálicos. | 0.273 | 19.38 | 5.29
mo098 |  | h |  | Ajudante de montador de painéis metálicos. | 0.273 | 18.4 | 5.02
|  | % |  | Custos directos complementares | 2 | 21.78 | 0.44
Custo de manutenção decenal: 2,44€ nos primeiros 10 anos. | [5 empty] | Total: | 22.22