## Folha 1
FLG010 | m² |  | Fachada ligeira de painel simples nervurado de GRC, tipo lâmina rigidificada.
Fachada ligeira de painel simples nervurado de GRC, tipo lâmina rigidificada, de 10 mm de espessura, 3 m de largura máxima e 6 m² de superfície máxima, textura lisa, cor branca, com inclusão ou delimitação de aberturas; fixação dos painéis à laje com elementos metálicos de ligação, fixados por sua vez com parafusos M12 de aço zincado. Inclusive primário, silicone neutro e cordão de espuma de polietileno expandido de células fechadas para a selagem de juntas.
Unitário |  | Ud |  | Descrição | Rend. | Preço unitário | Importância
mt12pgg010ab |  | m² |  | Painel simples nervurado de GRC, tipo lâmina rigidificada, de 10 mm de espessura, 3 m de largura máxima e 6 m² de superfície máxima, textura lisa, cor branca; com um perfil de aço zincado incorporado na face posterior, para a fixação mecânica do painel aos elementos metálicos de ligação; com o preço incrementado em 5% relativamente a peças especiais para a resolução de pontos singulares. | 1 | 152.67 | 152.67
mt12pgg100a |  | Ud |  | Repercussão, por m² de fachada de painel de GRC, de peças especiais e elementos metálicos para ligação entre painéis e entre painéis e elementos estruturais, parafusos M12, de aço zincado, com anilhas, para a fixação mecânica dos elementos de ligação ao painel e à laje, primário, silicone neutro e cordão de espuma de polietileno expandido de células fechadas para a selagem de juntas. | 1 | 3 | 3
mq07gte010c |  | h |  | Autogrua de braço telescópico com uma capacidade de elevação de 30 t e 27 m de altura máxima de trabalho. | 0.03 | 75.04 | 2.25
mo050 |  | h |  | Oficial de 1ª montador de painéis pré-fabricados de betão. | 0.188 | 25.32 | 4.76
mo097 |  | h |  | Ajudante de montador de painéis pré-fabricados de betão. | 0.188 | 24.04 | 4.52
|  | % |  | Custos directos complementares | 2 | 167.2 | 3.34
Custo de manutenção decenal: 11,94€ nos primeiros 10 anos. | [5 empty] | Total: | 170.54