## Folha 1
FLX010 | m | Pontos singulares para fachada metálica.
Coroamento realizado com chapa dobrada de aço galvanizado, de 0,8 mm de espessura, 30 cm de desenvolvimento e 4 dobras, para fachada metálica. Inclusive acessórios de fixação das peças aos painéis.
Unitário |  |  | Ud | Descrição | Rend. | Preço unitário | Importância
mt12www020cedc |  |  | m | Chapa dobrada de aço galvanizado, de 0,8 mm de espessura, 30 cm de desenvolvimento e 4 dobras, para coroamento. | 1 | 5.07 | 5.07
mt13ccg030d |  |  | Ud | Parafuso auto-roscante de 6,5x130 mm de aço galvanizado, com anilha. | 6 | 0.35 | 2.1
mo051 |  |  | h | Oficial de 1ª montador de painéis metálicos. | 0.253 | 19.03 | 4.81
mo098 |  |  | h | Ajudante de montador de painéis metálicos. | 0.126 | 17.97 | 2.26
|  |  | % | Custos directos complementares | 2 | 14.24 | 0.28
Custo de manutenção decenal: 4,66€ nos primeiros 10 anos. | [5 empty] | Total: | 14.52