## Folha 1
FLY040 |  |  | m² | Sistema Placotherm V EGRG "PLACO", para fachada ligeira.
Sistema de fachada ligeira Placotherm V EGRG "PLACO", composto por estrutura metálica de alumínio extrudido de montantes verticais de perfis em T e em L, de 1,8 mm de espessura com uma modulação de 600 mm, fixada ao suporte base com suportes e criando uma caixa de ar, sobre a que se aparafusa uma placa Glasroc H 13 de 12,5 mm de espessura, coloca-se massa de presa, Promix Hydro "PLACO" e a fita autocolante de malha de fibra de vidro "PLACO", para o tratamento de juntas entre placas, e aplica-se como reboco, uma camada de primário e regulador da absorção Weber CS e uma camada de argamassa acrílica Weber.tene Stilo, de 2 a 3 mm de espessura, cor Blanco, acabamento em gota; entre os perfis e a placa será colocada uma lâmina flexível impermeável à água da chuva e permeável ao vapor de água, Tyvek Estándar, e entre os suportes e os perfis será isolado com painel de lã mineral, Ecovent VN 035, segundo EN 13162, de 60 mm de espessura, revestido numa das suas faces com um véu preto, fixado mecanicamente sobre o pano interior (não incluída neste preço).
Unitário | Ud | Descrição |  |  |  | Rend. | Preço unitário |  | Importância
mt12ple300a | Ud | Suporte de sustentação de alumínio extrudido de liga 6063 e tratamento térmico T-66, com isolamento de polipropileno de 5 mm de espessura, para ruptura de ponte térmica, "PLACO", de 65 mm de comprimento. |  |  |  | 0.46 | 6.61 |  | 3.04
mt12ple310a | Ud | Suporte de retenção de alumínio extrudido de liga 6063 e tratamento térmico T-66, com isolamento de polipropileno de 5 mm de espessura, para ruptura de ponte térmica, "PLACO", de 65 mm de comprimento. |  |  |  | 1.39 | 5.16 |  | 7.17
mt12plt100 | Ud | Bucha de nylon com parafuso de aço galvanizado com cabeça hexagonal, "PLACO", de 10 mm de diâmetro e 80 mm de comprimento, para fixação de suportes. |  |  |  | 2.315 | 1.45 |  | 3.36
mt16lvi030akhh | m² | Painel de lã mineral, Ecovent VN 035 "ISOVER", segundo EN 13162, de 60 mm de espessura, revestido numa das suas faces com um véu preto, resistência térmica 1,75 m²°C/W, condutibilidade térmica 0,035 W/(m°C). |  |  |  | 1.05 | 7.45 |  | 7.82
mt16aaa020eb | Ud | Fixação mecânica para painéis isolantes de lã de rocha, colocados directamente sobre a superfície suporte. |  |  |  | 4 | 0.21 |  | 0.84
mt16aaa030 | m | Fita autocolante para vedação de juntas. |  |  |  | 0.44 | 0.3 |  | 0.13
mt12plp300 | m | Perfil em T de alumínio extrudido de liga 6063 e tratamento térmico T-66, "PLACO", de 1,8 mm de espessura, fornecido em barras de 6 m de comprimento. |  |  |  | 0.83 | 10.31 |  | 8.56
mt12plp310 | m | Perfil em L de alumínio extrudido de liga 6063 e tratamento térmico T-66, "PLACO", de 1,8 mm de espessura, fornecido em barras de 6 m de comprimento. |  |  |  | 0.83 | 6.29 |  | 5.22
mt12plt060 | Ud | Parafuso auto-perfurante de aço inoxidável para suporte, "PLACO", com cabeça hexagonal, de 19 mm de comprimento. |  |  |  | 4.63 | 1.02 |  | 4.72
mt28fvp030a | m | Lâmina flexível impermeável à água da chuva e permeável ao vapor de água, Tyvek Estándar "PLACO", de 1,5 m de largura, segundo NP EN 13859-2, fornecida em rolos de 50 m de comprimento. |  |  |  | 1.1 | 3.8 |  | 4.18
mt12plk010eelbc | m² | Placa de gesso laminado H1 / EN 520 - 1200 / 2800 / 12,5 / bordo afinado, Glasroc H 13 "PLACO", formada por um núcleo de gesso revestido nas duas faces com fibra de vidro com tratamento hidrófobo. |  |  |  | 1.05 | 16.94 |  | 17.79
mt12plq020b | Ud | Parafuso THTPF 32 INOX "PLACO", com cabeça de trombeta, de 32 mm de comprimento, para instalação de placas de cimento sobre perfis. |  |  |  | 20 | 0.09 |  | 1.8
mt12plm015a | kg | Massa de presa, Promix Hydro "PLACO", para o tratamento das juntas das placas de gesso laminado. |  |  |  | 0.3 | 6.44 |  | 1.93
mt12plj030 | m | Fita autocolante de malha de fibra de vidro, "PLACO", para reforço de juntas. |  |  |  | 1 | 0.06 |  | 0.06
mt28pcc060ca1a | kg | Primário e regulador da absorção Weber CS "WEBER CEMARKSA", cor Blanco, composto de aglutinantes orgânicos e pigmentos resistentes aos álcalis. |  |  |  | 0.2 | 5.24 |  | 1.05
mt28mac020faa1a | kg | Revestimento acrílico Weber.tene Stilo "WEBER CEMARKSA", de 2 a 3 mm de espessura, cor Blanco, acabamento em gota. Segundo NP EN 15824. |  |  |  | 2 | 4.93 |  | 9.86
mo054 | h | Oficial de 1ª montador de isolamentos. |  |  |  | 0.121 | 17.41 |  | 2.11
mo101 | h | Ajudante de montador de isolamentos. |  |  |  | 0.121 | 16.45 |  | 1.99
mo052 | h | Oficial de 1ª montador de sistemas de fachadas pré-fabricadas. |  |  |  | 0.687 | 17.41 |  | 11.96
mo099 | h | Ajudante de montador de sistemas de fachadas pré-fabricadas. |  |  |  | 0.687 | 16.45 |  | 11.3
| % | Custos directos complementares |  |  |  | 2 | 104.89 |  | 2.1
Custo de manutenção decenal: 15,51€ nos primeiros 10 anos. | [6 empty] | Total: |  | 106.99
Referência e título da norma |  |  |  |  | Aplicabilidade (1) |  |  | Obrigatoriedade (2) |  | Sistema (3)
EN 13162:2012 |  |  |  |  | 192013 |  |  | 192013
Produtos de isolamento térmico para aplicação em edifícios - Produtos manufaturados de lã mineral (MW) - Especificação Especificação
EN 520:2004+A1:2009 |  |  |  |  | 162010 |  |  | 1122010
Placas de gesso - Definições, requisitos e métodos de ensaio
(1) Data de entrada em aplicação da norma harmonizada e início do período de coexistência
(2) Data final do período de coexistência / entrada em vigor da marcação CE
(3) Sistema de avaliação e verificação da regularidade do desempenho