## Folha 1
FLY050 | m² | Sistema "VALERO COMPOPLAK", para fachada ligeira.
Sistema de fachada ligeira "VALERO COMPOPLAK", formado por painel "VALERO COMPOPLAK", de 100 mm de espessura, 1200 mm de largura e 2700 mm de comprimento, formado por núcleo de poliestireno expandido (EPS), densidade 30 kg/m³, revestido nas duas faces com fibra de vidro, de 450 g/m² e compósito (WPC), com ranhuras nos laterais para permitir a passagem do perfil de conexão entre painéis; fixado mecanicamente sobre estrutura de madeira (não incluída neste preço) com parafusos autoperfurantes para madeira, de 6 mm de diâmetro e 120 mm de comprimento, de aço galvanizado com revestimento de crómio (4 ud/m²) e adesivo bicomponente "VALERO COMPOPLAK"; reforço de juntas entre painéis através de adesivo bicomponente "VALERO COMPOPLAK", perfis de MDF "VALERO COMPOPLAK", de 3660x100x10 mm e malha de fibra de vidro "VALERO COMPOPLAK"; revestido com argamassa acrílica de 2 a 3 mm de espessura, cor Blanco, acabamento em gota, prévia aplicação de primário com primário regulador da absorção.
Unitário |  |  | Ud | Descrição |  | Rend. |  | Preço unitário | Importância
mt12ppe010g |  |  | m² | Painel "VALERO COMPOPLAK", de 100 mm de espessura, 1200 mm de largura e 2700 mm de comprimento, formado por núcleo de poliestireno expandido (EPS), densidade 30 kg/m³, revestido nas duas faces com fibra de vidro, de 450 g/m² e compósito (WPC), com ranhuras nos laterais para permitir a passagem do perfil de conexão entre painéis; resistência térmica 2,85 m²°C/W, condutibilidade térmica 0,035 W/(m°C), factor de resistência à difusão do vapor de água 716, Euroclasse E de reacção ao fogo, resistência à flexão 0,603 N/mm² e módulo de elasticidade 54,16 N/mm². |  | 1.02 |  | 30 | 30.6
mt12ppe020a |  |  | m | Perfil de MDF "VALERO COMPOPLAK", de 3660x100x10 mm. |  | 1 |  | 0.83 | 0.83
mt12ppe030a |  |  | kg | Adesivo bicomponente "VALERO COMPOPLAK". |  | 0.8 |  | 9.17 | 7.34
mt12ppe050a |  |  | m² | Malha de fibra de vidro "VALERO COMPOPLAK". |  | 0.35 |  | 3 | 1.05
mt07emr113fo |  |  | Ud | Parafuso autoperfurante para madeira, de 6 mm de diâmetro e 120 mm de comprimento, de aço galvanizado com revestimento de crómio. |  | 4 |  | 0.23 | 0.92
mt28mac020aba1a |  |  | kg | Revestimento acrílico de 2 a 3 mm de espessura, cor Blanco, acabamento em gota. Segundo NP EN 15824. |  | 2 |  | 4.27 | 8.54
mt28pcc060ba1a |  |  | kg | Primário regulador da absorção cor Blanco, composto de aglutinantes orgânicos e pigmentos resistentes aos álcalis. |  | 0.2 |  | 5.21 | 1.04
mo052 |  |  | h | Oficial de 1ª montador de sistemas de fachadas pré-fabricadas. |  | 0.252 |  | 17.41 | 4.39
mo099 |  |  | h | Ajudante de montador de sistemas de fachadas pré-fabricadas. |  | 0.252 |  | 16.45 | 4.15
mo039 |  |  | h | Oficial de 1ª rebocador. |  | 0.172 |  | 16.85 | 2.9
mo079 |  |  | h | Ajudante de rebocador. |  | 0.172 |  | 16.45 | 2.83
|  |  | % | Custos directos complementares |  | 2 |  | 64.59 | 1.29
Custo de manutenção decenal: 5,27€ nos primeiros 10 anos. | [7 empty] | Total: | 65.88
Referência e título da norma |  |  |  |  | Aplicabilidade(a) |  | Obrigatoriedade(b) |  |  | Sistema(c)
EN 15824:2009 |  |  |  |  | 142010 |  | 142011
Especificações para rebocos exteriores e estuques interiores baseados em ligantes orgânicos
(a) Data de entrada em aplicação da norma harmonizada e início do período de coexistência
(b) Data final do período de coexistência / entrada em vigor da marcação CE
(c) Sistema de avaliação e verificação da regularidade do desempenho