## Folha 1
FMY030 |  |  | m² | Sistema "TECHNAL" de fachada cortina de alumínio.
Fachada cortina de alumínio realizada através do sistema grelha tradicional com ruptura de ponte térmica, de "TECHNAL", com estrutura de suporte calculada para uma sobrecarga máxima devida à acção do vento de 60 kg/m², composta por uma malha com uma separação entre montantes de 150 cm e uma distância entre eixos da laje ou pontos de ancoragem de 270 cm; fachada composta por um 40% de superfície opaca (parapeitos, alturas de laje e tectos falsos) e 60% de superfície transparente fixa com vidro duplo temperado de controlo solar, cor azul, 6/6/6.
Unitário | Ud | Descrição |  |  | Rend. | Preço unitário | Importância
mt25mct010faa | m | Montante de alumínio, "TECHNAL", de 100x52 mm (Ix= 116,05 cm4), acabamento lacado branco, com o selo QUALICOAT, que garante a espessura e a qualidade do processo de lacagem, inclusive junta central de estanquidade. |  |  | 0.667 | 25.09 | 16.74
mt25mct020caa | m | Travessão de alumínio, "TECHNAL", de 60x52 mm (Iy= 19,09 cm4), acabamento lacado branco, com o selo QUALICOAT, que garante a espessura e a qualidade do processo de lacagem, inclusive junta central de estanquidade. |  |  | 1.111 | 19.67 | 21.85
mt25mct040a | m | Peça de ancoragem pontual do vidro, de poliamida, para utilização com o sistema MX Contratapa Puntual grelha tradicional "TECHNAL". |  |  | 1.778 | 1.3 | 2.31
mt25mct030aa | m | Tampa embelezadora de alumínio horizontal e vertical, para utilização com o sistema MX Contratapa Puntual grelha tradicional "TECHNAL", acabamento lacado branco, com o selo QUALICOAT, que garante a espessura e a qualidade do processo de lacagem. |  |  | 2.889 | 7.56 | 21.84
mt25mct100a | Ud | Repercussão, por m², de acessórios de fachadas cortina para o sistema MX Contratapa Puntual grelha tradicional "TECHNAL", elementos de ancoragem e fixação e remates a obra. |  |  | 1 | 16.5 | 16.5
mt21veg040yaca | m² | Vidro duplo temperado de controlo solar, conjunto constituído por vidro exterior temperado, de controlo solar, cor azul de 6 mm, caixa de ar desidratada com perfil separador de alumínio e dupla vedação perimetral, de 6 mm, e vidro interior Float incolor de 6 mm de espessura. |  |  | 0.604 | 73.67 | 44.5
mt25mco045a | m² | Painel de chapa de alumínio, de 9 mm de espessura total, acabamento lacado cor branca, formado por lâmina de alumínio de 0,7 mm e alma isolante de poliestireno extrudido (densidade 35 kg/m³). |  |  | 0.402 | 21.73 | 8.74
mt21sik020b | Ud | Cartucho de silicone sintético de cor Elastosil-605-S "SIKA", de 310 ml (rendimento aproximado em juntas de estanquidade de 2 m por cartucho). |  |  | 0.7 | 2.67 | 1.87
mt21vva021 | Ud | Material auxiliar para a colocação de vidros. |  |  | 1 | 1.26 | 1.26
mo018 | h | Oficial de 1ª serralheiro. |  |  | 0.555 | 17.12 | 9.5
mo059 | h | Ajudante de serralheiro. |  |  | 0.757 | 16.51 | 12.5
mo049 | h | Oficial de 1ª montador de fachada cortina. |  |  | 1.212 | 17.41 | 21.1
mo096 | h | Ajudante de montador de fachada cortina. |  |  | 1.817 | 16.45 | 29.89
| % | Custos directos complementares |  |  | 2 | 208.6 | 4.17
Custo de manutenção decenal: 38,30€ nos primeiros 10 anos. | [5 empty] | Total: | 212.77