## Folha 1
FRA010 | m | Capeamento.
Capeamento de mármore Rosa Aurora para revestimento de muros, até 20 cm de largura e 2 cm de espessura.
Unitário |  | Ud | Descrição |  | Rend. | Preço unitário |  | Importância
mt09moe010b |  | m³ | Argamassa de cimento CEM II/B-L 32,5 N, hidrófuga, tipo M-10, confeccionada em obra com 320 kg/m³ de cimento e uma proporção em volume 1/4. |  | 0.005 | 143.1 |  | 0.72
mt20apn010ma |  | m | Capeamento de mármore Rosa Aurora para revestimento de muros, até 20 cm de largura e 2 cm de espessura, com pingadeira, face e bordo recto polidos, segundo NP EN 771-6. |  | 1.1 | 29.18 |  | 32.1
mt09mcr220 |  | kg | Argamassa de enchimento de juntas para revestimentos, interiores ou exteriores, de pedra natural, polida ou para polir, composta de cimento, inertes à base de pó de mármore, pigmentos resistentes aos álcalis e aditivos especiais. |  | 0.015 | 1.8 |  | 0.03
mo019 |  | h | Oficial de 1ª construção. |  | 0.222 | 16.85 |  | 3.74
mo111 |  | h | Operário não qualificado construção. |  | 0.222 | 15.82 |  | 3.51
|  | % | Meios auxiliares |  | 2 | 40.1 |  | 0.8
|  | % | Custos indirectos |  | 3 | 40.9 |  | 1.23
Custo de manutenção decenal: 2,95€ nos primeiros 10 anos. | [5 empty] | Total: |  | 42.13
Referência e título da norma |  |  |  | Aplicabilidade (1) |  |  | Obrigatoriedade (2) |  | Sistema (3)
EN 771-6:2011 |  |  |  | 122012 |  |  | 122013
Especificações para unidades de alvenaria - Parte 6: Unidades de alvenaria em pedra natural
(1) Data de entrada em aplicação da norma harmonizada e início do período de coexistência
(2) Data final do período de coexistência / entrada em vigor da marcação CE
(3) Sistema de avaliação e verificação da regularidade do desempenho