## Folha 1
FRD010 | m |  | Padieira pré-fabricada.
Padieira pré-fabricado de betão, de 10x5 cm.
Unitário |  | Ud |  | Descrição | Rend. | Preço unitário | Importância
mt09moe010b |  | m³ |  | Argamassa de cimento CEM II/B-L 32,5 N, hidrófuga, tipo M-10, confeccionada em obra com 320 kg/m³ de cimento e uma proporção em volume 1/4. | 0.003 | 143.1 | 0.43
mt20dhp010a |  | m |  | Padieira pré-fabricado de betão, de 10x5 cm, com pingadeira e ancoragem metálica de aço galvanizado. | 1.05 | 20.75 | 21.79
mo019 |  | h |  | Oficial de 1ª construção. | 0.212 | 16.85 | 3.57
mo111 |  | h |  | Operário não qualificado construção. | 0.212 | 15.82 | 3.35
|  | % |  | Meios auxiliares | 2 | 29.14 | 0.58
|  | % |  | Custos indirectos | 3 | 29.72 | 0.89
Custo de manutenção decenal: 1,53€ nos primeiros 10 anos. | [5 empty] | Total: | 30.61