## Folha 1
FRD010 | m |  | Padieira pré-fabricada.
Padieira de betão polímero, de 10x5 cm.
Unitário |  | Ud |  | Descrição | Rend. | Preço unitário | Importância
mt09moe010c |  | m³ |  | Argamassa de cimento CEM II/B-L 32,5 N, hidrófuga, tipo M-15, confeccionada em obra com 400 kg/m³ de cimento e uma proporção em volume 1/3. | 0.002 | 158.5 | 0.32
mt20dho010a |  | m |  | Padieira de betão polímero, de 10x5 cm, com pingadeira e ancoragem metálica de aço galvanizado. | 1.05 | 23.4 | 24.57
mo019 |  | h |  | Oficial de 1ª construção. | 0.212 | 16.85 | 3.57
mo111 |  | h |  | Operário não qualificado construção. | 0.212 | 15.82 | 3.35
|  | % |  | Meios auxiliares | 2 | 31.81 | 0.64
|  | % |  | Custos indirectos | 3 | 32.45 | 0.97
Custo de manutenção decenal: 1,67€ nos primeiros 10 anos. | [5 empty] | Total: | 33.42