## Folha 1
FUF010 | Ud | Envidraçado fixo.
Envidraçado fixo, de 5 m de largura e 2,5 m de altura total, formado por: perfis de alumínio lacado cor branca e vidro laminado de segurança, 4+4 mm, incolor, classificação de prestações 2B2, segundo EN 12600.
Unitário |  | Ud | Descrição |  | Rend. |  | Preço unitário | Importância
mt21csy030a |  | m | Perfil composto de alumínio, lacado cor branca. |  | 5.25 |  | 20.17 | 105.89
mt21csy030g |  | m | Perfil superior de alumínio, lacado cor branca. |  | 5.25 |  | 10.35 | 54.34
mt21csy030m |  | m | Perfil de remate lateral de alumínio, lacado cor branca. |  | 4.375 |  | 3.33 | 14.57
mt21ves010na |  | m² | Vidro laminado de segurança, composto por dois vidros de 4 mm de espessura unidos com um filme incolor de polivinil butiral, de 0,38 mm de espessura, classificação de prestações 2B2, segundo EN 12600. Segundo NP EN ISO 12543-2 e EN 14449 |  | 13.125 |  | 31.61 | 414.88
mt21csy035c |  | m | Junta de envidraçado de 4 mm de espessura, para envidraçado fixo. |  | 20 |  | 0.8 | 16
mt21csy036a |  | Ud | Junta de união entre folhas de vidro, de policarbonato, para envidraçado fixo. |  | 4.375 |  | 14.15 | 61.91
mo011 |  | h | Oficial de 1ª montador. |  | 2.18 |  | 19.03 | 41.49
mo080 |  | h | Ajudante de montador. |  | 2.18 |  | 17.97 | 39.17
|  | % | Custos directos complementares |  | 2 |  | 748.25 | 14.97
Custo de manutenção decenal: 106,85€ nos primeiros 10 anos. | [6 empty] | Total: | 763.22
Referência e título da norma |  |  |  | Aplicabilidade(a) |  | Obrigatoriedade(b) |  |  | Sistema(c)
EN 14449:2005 |  |  |  | 132006 |  | 132007
Vidro na constr ução — Vidro laminado e vidro laminado de segurança — Avaliação da conformidade/Norma de produto
EN 14449:2005/A C:2005 |  |  |  | 162006 |  | 162006
(a) Data de entrada em aplicação da norma harmonizada e início do período de coexistência
(b) Data final do período de coexistência / entrada em vigor da marcação CE
(c) Sistema de avaliação e verificação da regularidade do desempenho