## Folha 1
FUO010 | m² |  | Envidraçado com perfis em "U" de vidro.
Envidraçado plano com perfis em "U" de vidro impresso translúcido, armado, colocados em pente para parede simples.
Unitário |  | Ud |  | Descrição |  | Rend. |  | Preço unitário | Importância
mt21vcg010b |  | m² |  | Vidro impresso armado de perfil em U, incolor, inclusive p/p de perfis perimetrais, banda de apoio e calços de fixação. Segundo EN 572-7 e EN 572-9. |  | 1.012 |  | 46.63 | 47.19
mt21vva010 |  | m |  | Vedação de juntas mediante aplicação com pistola de silicone sintético incolor. |  | 3 |  | 0.85 | 2.55
mt21vva021 |  | Ud |  | Material auxiliar para a colocação de vidros. |  | 2 |  | 1.26 | 2.52
mo055 |  | h |  | Oficial de 1ª vidraceiro. |  | 0.604 |  | 18.57 | 11.22
mo110 |  | h |  | Ajudante de vidraceiro. |  | 0.604 |  | 18.15 | 10.96
|  | % |  | Custos directos complementares |  | 2 |  | 74.44 | 1.49
Custo de manutenção decenal: 17,46€ nos primeiros 10 anos. | [7 empty] | Total: | 75.93
Referência e título da norma |  |  |  |  | Aplicabilidade(a) |  | Obrigatoriedade(b) |  |  | Sistema(c)
EN 572-9:2004 |  |  |  |  | 192005 |  | 192006
Vidro na constr ução — Vidro de silicato sodo cálcico de base — Parte 9: Avaliação da conformidade/Norma de produto
(a) Data de entrada em aplicação da norma harmonizada e início do período de coexistência
(b) Data final do período de coexistência / entrada em vigor da marcação CE
(c) Sistema de avaliação e verificação da regularidade do desempenho