## Folha 1
FVS010 | m² |  | Vidro laminado de segurança.
Vidro laminado de segurança 3+3 mm, polivinil butiral incolor.
Unitário |  | Ud |  | Descrição |  | Rend. | Preço unitário |  | Importância
mt21ves010a |  | m² |  | Vidro laminado de segurança composto por dois vidros de 3 mm de espessura unidos com uma tela de polivinil butiral incolor, segundo NP EN ISO 12543-2 e EN 14449. |  | 1.006 | 22.17 |  | 22.3
mt21vva015 |  | Ud |  | Cartucho de silicone sintético incolor de 310 ml (rendimento aproximado de 12 m por cartucho). |  | 0.29 | 2.42 |  | 0.7
mt21vva021 |  | Ud |  | Material auxiliar para a colocação de vidros. |  | 1 | 1.26 |  | 1.26
mo054 |  | h |  | Oficial de 1ª vidraceiro. |  | 0.352 | 18.2 |  | 6.41
mo108 |  | h |  | Ajudante de vidraceiro. |  | 0.352 | 17.76 |  | 6.25
|  | % |  | Meios auxiliares |  | 2 | 36.92 |  | 0.74
|  | % |  | Custos indirectos |  | 3 | 37.66 |  | 1.13
Custo de manutenção decenal: 4,27€ nos primeiros 10 anos. | [6 empty] | Total: |  | 38.79
Referência e título da norma |  |  |  |  | Aplicabilidade (1) |  |  | Obrigatoriedade (2) |  | Sistema (3)
EN 14449:2005 |  |  |  |  | 132006 |  |  | 132007
Vidro na construção – Vidro laminado e vidro laminado de segurança – Avaliação da conformidade/Norma de produto
EN 14449:2005/AC:2005 |  |  |  |  | 162006 |  |  | 162006
(1) Data de entrada em aplicação da norma harmonizada e início do período de coexistência
(2) Data final do período de coexistência / entrada em vigor da marcação CE
(3) Sistema de avaliação e verificação da regularidade do desempenho