## Folha 1
FVT010 | m² |  | Vidro temperado.
Vidro temperado incolor, de 5 mm de espessura.
Unitário |  | Ud |  | Descrição | Rend. | Preço unitário | Importância
mt21vtt011a |  | m² |  | Vidro temperado incolor, de 5 mm de espessura, inclusive p/p de ferragens de fixação. Segundo NP EN 410 e NP EN 673. | 1.006 | 18.09 | 18.2
mt21vva015 |  | Ud |  | Cartucho de silicone sintético incolor de 310 ml (rendimento aproximado de 12 m por cartucho). | 0.29 | 2.42 | 0.7
mt21vva021 |  | Ud |  | Material auxiliar para a colocação de vidros. | 1.5 | 1.26 | 1.89
mo054 |  | h |  | Oficial de 1ª vidraceiro. | 0.402 | 18.2 | 7.32
mo108 |  | h |  | Ajudante de vidraceiro. | 0.402 | 17.76 | 7.14
|  | % |  | Meios auxiliares | 2 | 35.25 | 0.71
|  | % |  | Custos indirectos | 3 | 35.96 | 1.08
Custo de manutenção decenal: 5,19€ nos primeiros 10 anos. | [5 empty] | Total: | 37.04